## B.0.1-1 单位工程费用表
单位工程费用表
工程名称：安装工程 |  |  |  | 第 1 页 共 2 页
序号 | 名称 | 基数说明 | 费率(%) |  | 金额
1 | 直接费 | 人工费+材料费（不含设备/其他）+机械费 |  |  | 17180.11
1.1 | 人工费 | 人工费+技术措施项目人工费 |  |  | 4787.69
1.2 | 材料费（不含设备/其他） | 材料费+主材费+技术措施项目材料费+技术措施项目主材费 |  |  | 12012.32
1.3 | 机械费 | 机械费+技术措施项目机械费 |  |  | 380.1
2 | 设备费/其他 | 设备费+技术措施项目设备费+单株超过3万元的苗木
3 | 大型施工机械进出场及安拆费 | 直接费+设备费/其他 | 0.5 |  | 85.9
4 | 工程排水费 | 直接费+设备费/其他 | 0.2 |  | 34.36
5 | 冬雨季施工增加费 | 直接费+设备费/其他 | 0.16 |  | 27.49
6 | 零星工程费 | 直接费+设备费/其他 | 4 |  | 687.2
7 | 企业管理费 | 基期人工费+技术措施基期人工费 | 37 |  | 1923.33
8 | 其他管理费 | 设备费/其他 | 2
9 | 利润 | 基期人工费+技术措施基期人工费 | 23 |  | 1195.59
10 | 绿色施工安全防护措施项目费 | 基期人工费+技术措施基期人工费 | 16 |  | 831.71
11 | 安全责任险、环境保护税 | 直接费+设备费/其他+大型施工机械进出场及安拆费+工程排水费+冬雨季施工增加费+零星工程费+企业管理费+其他管理费+利润+绿色施工安全防护措施项目费 | 0.6 |  | 131.79
12 | 其他
13 | 税前造价 | 直接费+设备费/其他+大型施工机械进出场及安拆费+工程排水费+冬雨季施工增加费+零星工程费+企业管理费+其他管理费+利润+绿色施工安全防护措施项目费+安全责任险、环境保护税+其他 |  |  | 22097.48
14 | 销项税额 | 税前造价-甲供合计 | 9 |  | 1988.77
单位工程费用表
工程名称：安装工程 |  |  |  | 第 2 页 共 2 页
序号 | 名称 | 基数说明 | 费率(%) |  | 金额
15 | 单位工程概算总价 | 税前造价+销项税额 |  |  | 24086.25

## B.0.2 单位工程概预算表
单位工程概预算表
工程名称：安装工程 |  |  |  |  | 第1页 共4页
序号 | 编码 | 名称 | 单位 | 工程量 |  | 单价 | 综合合价
|  | 给排水 | 分部小计 |  |  |  | 2952.92
1 | 031004014001 | 不锈钢洗手池 | 个 | 2
2 | C10-1451 | 洗脸盆 台式 单嘴 | 10组 | 0.2 |  | 902.66 | 180.53
3 | 031004006001 | 蹲式大便器 | 组 | 6
4 | C10-1467 | 蹲式大便器安装 延时自闭阀 | 10套 | 0.6 |  | 756.26 | 453.76
5 | 031004008002 | 地漏 DN50 | 组 | 2
6 | C10-1525 | 塑料地漏 公称直径(mm) 50 | 10个 | 0.2 |  | 175.24 | 35.05
7 | C10-1541 | 塑料存水弯安装 公称直径(mm) 50 | 10个 | 0.2 |  | 91.12 | 18.22
8 | 031001006001 | PVC排水管 DN50 | m | 34
9 | C10-495 | 室内管道安装 塑料排水管(胶粘连接) 公称外径(mm) 50 | 10m | 3.4 |  | 155.44 | 528.5
10 | 031001006003 | UPVC排水管 DN100 | m | 10
11 | C10-497 | 室内管道安装 塑料排水管(胶粘连接) 公称外径(mm) 110 | 10m | 1 |  | 234.76 | 234.76
12 | 031001006012 | 塑料管 | m | 5
13 | C10-204 | 室外塑料排水管(胶圈接口) 公称外径(mm) 315 | 10m | 0.5 |  | 248.33 | 124.17
14 | 031001006005 | PPR给水管 DN15 | m | 10.4
15 | C10-584 | 管道压力试验 公称直径(mm以内) 15 | 100m | 0.104 |  | 252.42 | 26.25
16 | C10-566 | 管道消毒、冲洗 公称直径(mm以内) 15 | 100m | 0.104 |  | 42.66 | 4.44
17 | C10-264 | 室内塑料给水管(热熔连接) 公称外径(mm) 20 | 10m | 1.04 |  | 122.25 | 127.14
18 | 031001006006 | PPR给水管 DN20 | m | 16
19 | C10-585 | 管道压力试验 公称直径(mm以内) 20 | 100m | 0.16 |  | 272.44 | 43.59
20 | C10-567 | 管道消毒、冲洗 公称直径(mm以内) 20 | 100m | 0.16 |  | 46.28 | 7.4
21 | C10-265 | 室内塑料给水管(热熔连接) 公称外径(mm) 25 | 10m | 1.6 |  | 137.3 | 219.68
22 | 031001006007 | PPR给水管 DN25 | m | 4
23 | C10-266 | 室内塑料给水管(热熔连接) 公称外径(mm) 32 | 10m | 0.4 |  | 149.51 | 59.8
24 | C10-586 | 管道压力试验 公称直径(mm以内) 25 | 100m | 0.10263 |  | 293.73 | 30.15
25 | C10-568 | 管道消毒、冲洗 公称直径(mm以 | 100m | 0.10263 |  | 50.21 | 5.15
单位工程概预算表
工程名称：安装工程 |  |  |  |  | 第2页 共4页
序号 | 编码 | 名称 | 单位 | 工程量 |  | 单价 | 综合合价
内) 25
26 | 031001006008 | PPR给水管 DN32 | m | 4
27 | C10-267 | 室内塑料给水管(热熔连接) 公称外径(mm) 40 | 10m | 0.4 |  | 169.23 | 67.69
28 | C10-587 | 管道压力试验 公称直径(mm以内) 32 | 100m | 0.18853 |  | 315.11 | 59.41
29 | C10-569 | 管道消毒、冲洗 公称直径(mm以内) 32 | 100m | 0.18853 |  | 54.63 | 10.3
30 | 031001006009 | PPR给水管 DN40 | m | 4
31 | C10-268 | 室内塑料给水管(热熔连接) 公称外径(mm) 50 | 10m | 0.4 |  | 197.87 | 79.15
32 | C10-588 | 管道压力试验 公称直径(mm以内) 40 | 100m | 0.04 |  | 336.41 | 13.46
33 | C10-570 | 管道消毒、冲洗 公称直径(mm以内) 40 | 100m | 0.04 |  | 58.75 | 2.35
34 | 031001006010 | PPR给水管 DN50 | m | 4
35 | C10-269 | 室内塑料给水管(热熔连接) 公称外径(mm) 63 | 10m | 0.4 |  | 218.5 | 87.4
36 | C10-589 | 管道压力试验 公称直径(mm以内) 50 | 100m | 0.04 |  | 356.79 | 14.27
37 | C10-571 | 管道消毒、冲洗 公称直径(mm以内) 50 | 100m | 0.04 |  | 63.55 | 2.54
38 | 031003001001 | 闸阀 DN65 | 个 | 1
39 | C10-975 | 螺纹阀门安装 公称直径(mm以内) 65 | 个 | 1 |  | 69.05 | 69.05
40 | 031003001002 | 减压阀 DN65 | 个 | 1
41 | C10-975 | 螺纹阀门安装 公称直径(mm以内) 65 | 个 | 1 |  | 69.05 | 69.05
42 | 031001006013 | 塑料管 | m | 11
43 | C10-204 | 室外塑料排水管(胶圈接口) 公称外径(mm) 315 | 10m | 1.1 |  | 248.33 | 273.16
44 | C10-579 | 管道消毒、冲洗 公称直径(mm以内) 300 | 100m | 0.11 |  | 237.36 | 26.11
45 | C10-597 | 管道压力试验 公称直径(mm以内) 300 | 100m | 0.11 |  | 730.82 | 80.39
|  | 卫生间电气系统 | 分部小计 |  |  |  | 1731.3
46 | 030404017001 | 配电箱 | 台 | 1
47 | C4-315 | 成套配电箱安装 半周长(m) 1.5 | 台 | 1 |  | 164.84 | 164.84
48 | 030404035 | 插座 | 个 | 2
单位工程概预算表
工程名称：安装工程 |  |  |  |  | 第3页 共4页
序号 | 编码 | 名称 | 单位 | 工程量 |  | 单价 | 综合合价
001
49 | C4-1943 | 单相暗插座15A 5孔 | 10套 | 0.2 |  | 95.2 | 19.04
50 | 030404034001 | 照明开关 | 个 | 2
51 | C4-1908 | 扳式暗开关(单控) 双联 | 10套 | 0.2 |  | 98.44 | 19.69
52 | 030412001001 | 防水防尘罩吸顶灯 | 套 | 2
53 | C4-1643 | 半圆球吸顶灯 灯罩直径(mm以内) 300 | 10套 | 0.2 |  | 235.01 | 47
54 | 030404033001 | 卫生间换气扇 | 台 | 2
55 | C4-1981 | 轴流排气扇 | 台 | 2 |  | 60.66 | 121.32
56 | 030411006001 | 接线盒 | 个 | 2
57 | C4-1635 | 接线盒安装 暗装 接线盒 | 10个 | 0.2 |  | 43.12 | 8.62
58 | 030411006002 | 接线盒 | 个 | 2
59 | C4-1636 | 接线盒安装 暗装 开关(插座)盒 | 10个 | 0.2 |  | 41.41 | 8.28
60 | 030411004001 | 配线 | m | 41
61 | C4-1441 | 管内穿线 动力线路(铜芯) 导线截面(mm2以内) 4 | 100m单线 | 0.41 |  | 62.47 | 25.61
62 | 030411004002 | 配线 | m | 37.8
63 | C4-1423 | 管内穿线 照明线路 导线截面(mm2以内) 铜芯 2.5 | 100m单线 | 0.378 |  | 61.29 | 23.17
64 | 030411001001 | 配管 | m | 11.47
65 | C4-1342 | 砖、混凝土结构暗配 刚性阻燃管公称口径(mm以内) 20 | 100m | 0.1147 |  | 520.25 | 59.67
66 | 030411001002 | 配管 | m | 12.61
67 | C4-1342 | 砖、混凝土结构暗配 刚性阻燃管公称口径(mm以内) 20 | 100m | 0.1261 |  | 520.25 | 65.6
68 | 030408001001 | 电力电缆 YJV-5*6 | m | 30
69 | C4-756 换 | 铜芯电力电缆敷设 电缆(截面mm2以下) 35 实际电缆芯数(芯):5 | 100m | 0.3 |  | 870 | 261
70 | 030408006001 | 电力电缆头 | 个 | 4
71 | C4-782 换 | 户内干包式电力电缆头制作、安装 1kV以下干包终端头(截面mm2以下) 35 实际电缆芯数(芯):5 | 个 | 4 |  | 111.72 | 446.88
72 | 030411001003 | 配管 | m | 30
73 | C4-1236 | 钢管埋地 钢管公称直径(mm以下) | 100m | 0.3 |  | 776.49 | 232.95
单位工程概预算表
工程名称：安装工程 |  |  |  |  | 第4页 共4页
序号 | 编码 | 名称 | 单位 | 工程量 |  | 单价 | 综合合价
32
74 | 030414002001 | 送配电装置系统 | 系统 | 1
75 | C4-1061 | 送配电装置系统调试 1kV以下交流供电(综合) | 系统 | 1 |  | 227.63 | 227.63
|  | 土石方工程 | 分部小计 |  |  |  | 2023.6
76 | 010101003001 | 挖沟槽土方 | m3 | 18
77 | 借A1-3 | 人工挖槽、坑土方 深度≤2m 普通土 | 100m3 | 0.18 |  | 3134.77 | 564.26
78 | 010103001001 | 回填砂 | m3 | 4.5
79 | 借A1-92 | 槽、坑回填 砂 | 100m3 | 0.045 |  | 23319.62 | 1049.38
80 | 010103001002 | 回填方 | m3 | 10.5
81 | 借A1-91 | 人工小型机具夯填土 槽、坑 | 100m3 | 0.105 |  | 2292.26 | 240.69
82 | 010103002001 | 余方弃置 | m3 | 4.5
83 | 借A1-5 | 人工装车 土方 | 100m3 | 0.045 |  | 1228.57 | 55.29
84 | 借A1-53 换 | 自卸汽车运土方 运距≤1km 实际运距(km):10 | 100m3 | 0.045 |  | 2532.95 | 113.98
|  | 措施项目 | 分部小计 |  |  |  | 190.31
85 | BM93 | 脚手架搭拆费(除单独承担的埋地管道工程)(第十册 给排水、采暖、燃气工程) | 元 | 1 |  | 121.25 | 121.25
86 | BM14 | 脚手架搭拆费(第四册 电气设备安装工程) | 元 | 1 |  | 69.06 | 69.06

## B.0.5 人工、所有材料(工程设备)、机械用量汇总与单价表
人工、所有材料、机械汇总表
工程名称：安装工程 |  |  |  |  | 第 1 页 共 5 页
序号 | 编码 | 名称 | 单位 | 数量 |  | 单价 | 合价 | 备注
1 | AZCSRGF | 安装措施人工费 | 元 | 66.604 |  | 1 | 66.6
2 | H00001 | 人工费 | 元 | 5131.585 |  | 0.92 | 4721.06 | 人工系数:0.92;
3 | 01030100003@1 | 冷拔低碳钢丝 Φ1.6 | kg | 0.075 |  | 3.65 | 0.27
4 | 01090100010@1 | 圆钢 Φ6～10 | kg | 0.648 |  | 3.4 | 2.2
5 | 01290200011 | 热轧中钢板 δ8.0mm～15mm | kg | 0.585 |  | 3.43 | 2.01
6 | 01292500003@1 | 钢板垫板 δ1～2 | kg | 0.12 |  | 4.1 | 0.49
7 | 02010100002 | 橡胶板 1mm～3mm | kg | 0.177 |  | 3.6 | 0.64
8 | 02010300003 | 石棉橡胶板 δ0.8mm～6mm | kg | 0.032 |  | 8.85 | 0.28
9 | 02130100002 | 塑料带 20mm×40m | kg | 0.656 |  | 3.54 | 2.32
10 | 02130300002@1 | 聚四氟乙烯生料带 宽20mm | m | 25.636 |  | 0.44 | 11.28
11 | 02191100002 | 塑料胀管 Φ6～8 | 个 | 8.4 |  | 0.24 | 2.02
12 | 03010300024 | 木螺钉 m2mm～4mm×M6mm～65mm | 十个 | 1.248 |  | 0.22 | 0.27
13 | 03010500062 | 镀锌精制螺栓 M8×100以内 2平 1弹垫 | 套 | 9.547 |  | 0.48 | 4.58
14 | 03010500064 | 镀锌精制螺栓 M10×100以内 2平 1弹垫 | 套 | 39.54 |  | 0.54 | 21.35
15 | 03010500150 | 六角螺栓 综合 | kg | 0.068 |  | 6.08 | 0.41
16 | 03010500259 | 伞型螺栓带帽带垫 M6～8×150 | 套 | 4.08 |  | 0.34 | 1.39
17 | 03010900010 | 镀锌锁紧螺母 DN15～20×3 | 个 | 6.51 |  | 0.22 | 1.43
18 | 03071900001 | 角阀(带铜活) | 个 | 2.02 |  | 31.58 | 63.79
19 | 03072300003 | 大便器胶皮碗 配喉箍 | 套 | 6.3 |  | 1.33 | 8.38
20 | 03110100006 | 尼龙砂轮片 Φ400 | 片 | 0.068 |  | 8.69 | 0.59
21 | 03110700008 | 铁砂布 | 张 | 1.096 |  | 0.97 | 1.06
22 | 03110700009 | 铁砂布 0#～2# | 张 | 0.8 |  | 0.83 | 0.66
23 | 03130100021 | 低碳钢焊条 J422 Φ3.2 | kg | 0.08 |  | 6.02 | 0.48
24 | 03130200010 | 焊锡丝 综合 | kg | 0.34 |  | 22.12 | 7.52
25 | 03130400003 | 焊锡膏 50g/瓶 | kg | 0.052 |  | 42.79 | 2.23
26 | 03130600011 | 合金钢钻头 Φ10 | 个 | 0.05 |  | 9.25 | 0.46
27 | 03130600017 | 冲击钻头 Φ6～12 | 个 | 0.06 |  | 6.2 | 0.37
28 | 03130700001 | 锯条 综合 | 根 | 4.807 |  | 0.58 | 2.79
29 | 03130700003 | 钢锯条 | 条 | 0.6 |  | 0.71 | 0.43
|  | 本页小计： |  |  |  |  | 4927.36
编制日期：2026-4-7 |  |  |  |  | 广联达科技股份有限公司
人工、所有材料、机械汇总表
工程名称：安装工程 |  |  |  |  | 第 2 页 共 5 页
序号 | 编码 | 名称 | 单位 | 数量 |  | 单价 | 合价 | 备注
30 | 03210700014 | 镀锌铁丝 Φ0.7～1.2 | kg | 0.075 |  | 4.95 | 0.37
31 | 03210700017 | 镀锌铁丝 Φ1.4～2.5 | kg | 0.359 |  | 4.95 | 1.78
32 | 04030500001 | 中净砂(过筛) | m3 | 5.634 |  | 166.63 | 938.79
33 | 04090100003 | 石灰膏 | m3 | 0.111 |  | 340.94 | 37.84
34 | 04131100001 | 多孔粉煤灰砖 240×115×53 | 千块 | 0.096 |  | 508.3 | 48.8
35 | 12410100001 | 塑料扁形标志牌 100×150 | 个 | 1.872 |  | 4.39 | 8.22
36 | 13011100002 | 酚醛磁漆 各色 | kg | 0.01 |  | 10.83 | 0.11
37 | 13011300004 | 调和漆 | kg | 0.02 |  | 12.37 | 0.25
38 | 13050300002 | 醇酸防锈漆 红丹 | kg | 0.558 |  | 11.35 | 6.33
39 | 14030100001 | 汽油 | kg | 1.794 |  | 8.09 | 14.51
40 | 14030300001 | 机油 | kg | 0.058 |  | 9.92 | 0.58
41 | 14050100006 | 油漆溶剂油 200# | kg | 0.09 |  | 6.45 | 0.58
42 | 14070100003 | 润滑剂 | kg | 0.512 |  | 4.15 | 2.12
43 | 14311500001 | 丙酮 | kg | 0.746 |  | 6.6 | 4.92
44 | 14312100003 | 漂白粉 | kg | 0.107 |  | 1.32 | 0.14
45 | 14390700001 | 乙炔气 | kg | 0.012 |  | 17.15 | 0.21
46 | 14390900001 | 氧气 | m3 | 0.036 |  | 5.87 | 0.21
47 | 14410000013 | 胶粘剂 | kg | 0.019 |  | 3.98 | 0.08
48 | 14410000031 | 粘接剂 | kg | 0.533 |  | 14.06 | 7.49
49 | 14410000033 | 防水密封胶 | 支 | 3.4 |  | 7.05 | 23.97
50 | 14430300018 | 自粘性橡胶绝缘胶带 20mm×5m | 卷 | 2.958 |  | 6.6 | 19.52
51 | 17010500011 | 焊接钢管 DN20 | m | 0.123 |  | 6.93 | 0.85
52 | 17190300003 | 金属软管 DN15(L＝500mm) | 根 | 2.02 |  | 2.33 | 4.71
53 | 17250000019 | 塑料软管 DN5 | m | 0.18 |  | 0.2 | 0.04
54 | 17270100004 | 橡胶软管 DN20 | m | 0.054 |  | 3.46 | 0.19
55 | 18010100016 | 镀锌玛钢六角内接头 DN65 | 个 | 1.616 |  | 15.17 | 24.51
56 | 18010100025 | 镀锌玛钢活接头 DN65 | 个 | 2.02 |  | 12.53 | 25.31
57 | 18030100001 | 透气帽(铅丝球) DN50 | 个 | 0.884 |  | 5.16 | 4.56
58 | 18030100004 | 透气帽(铅丝球) DN110 | 个 | 0.5 |  | 10.86 | 5.43
59 | 18110100001 | 塑料嵌铜螺纹管件 DN15 | 个 | 2.02 |  | 5.2 | 10.5
60 | 18250100009 | 镀锌固定卡子 3×80 | 套 | 10.712 |  | 1.03 | 11.03
61 | 18250700004 | 塑料管卡 50 | 个 | 17 |  | 0.21 | 3.57
|  | 本页小计： |  |  |  |  | 1207.52
编制日期：2026-4-7 |  |  |  |  | 广联达科技股份有限公司
人工、所有材料、机械汇总表
工程名称：安装工程 |  |  |  |  | 第 3 页 共 5 页
序号 | 编码 | 名称 | 单位 | 数量 |  | 单价 | 合价 | 备注
62 | 18250700007 | 塑料管卡 110 | 个 | 3.3 |  | 0.5 | 1.65
63 | 19030100003 | 螺纹闸阀 Z15T-10 DN20 | 个 | 0.037 |  | 45.67 | 1.69
64 | 24110100002 | 压力表 Y-100、0MPa～1.6MPa | 块 | 0.017 |  | 44.25 | 0.75
65 | 24110300005 | 压力表弯管 DN15 | 个 | 0.017 |  | 8 | 0.14
66 | 28010300010 | 硬铜绞线 TJ-10mm2 | kg | 0.18 |  | 64.87 | 11.68
67 | 28010300016 | 镀锌软铜绞线 TJRX-15/16 | kg | 0.936 |  | 42.48 | 39.76
68 | 28032100002 | 铜芯聚氯乙烯绝缘电线 BV-1.5mm2 | m | 2.342 |  | 1.175 | 2.75
69 | 28032100003@1 | 铜芯聚氯乙烯绝缘电线 BV-2.5mm2 | m | 2.746 |  | 1.902 | 5.22
70 | 29062100011 | 镀锌电缆固定卡子 2×35 | 个 | 7.301 |  | 1.8 | 13.14
71 | 29062300003 | 塑料护口(钢管用) DN15～20 | 个 | 6.51 |  | 0.11 | 0.72
72 | 29090100009 | 铜接线端子 DT-10mm2 | 个 | 2.04 |  | 1.32 | 2.69
73 | 29090100010 | 铜接线端子 DT-16mm2 | 个 | 5.304 |  | 1.65 | 8.75
74 | 29090100012 | 铜接线端子 DT-35mm2 | 个 | 19.552 |  | 3.03 | 59.24
75 | 29091100001 | 瓷接头 双位 | 个 | 2.06 |  | 0.73 | 1.5
76 | 34011900002 | 电力复合脂 一级 | kg | 0.156 |  | 19.47 | 3.04
77 | 34070500005 | 塑料手套 ST型 | 个 | 5.46 |  | 2.57 | 14.03
78 | 34110100002 | 水 | t | 9.324 |  | 3.2 | 29.84
79 | 88010500001 | 其他材料费 | 元 | 60.01 |  | 1 | 60.01
80 | 88010500003 | 校验材料费 | 元 | 2.8 |  | 1 | 2.8
81 | AZCSCLF | 安装措施材料费 | 元 | 123.694 |  | 1 | 123.69
82 | WJJ020506@1 | 橡胶圈(排水)DN300 | 个 | 2.688 |  | 7.46 | 20.05
83 | WJJ030717@1 | 塑料存水弯 DN50 | 个 | 2.02 |  | 7.614 | 15.38
84 | WJJ030719@1 | 地漏 DN50 | 个 | 2.02 |  | 9.296 | 18.78
85 | WJJ030723 | 立式水嘴 DN15 | 个 | 2.02 |  | 15 | 30.3
86 | WJJ170102@1 | 钢管SC40 | m | 30.9 |  | 32.95 | 1018.16
87 | WJJ172567@1 | 塑料给水管 PP-R | m | 10.566 |  | 4.41 | 46.6
88 | WJJ172567@2 | 塑料给水管 PP-R | m | 16.256 |  | 6.53 | 106.15
89 | WJJ172567@3 | 塑料给水管 PP-R | m | 4.064 |  | 10.79 | 43.85
90 | WJJ172567@4 | 塑料给水管 PP-R | m | 4.064 |  | 16.55 | 67.26
91 | WJJ172567@5 | 塑料给水管 PP-R | m | 4.064 |  | 28.693 | 116.61
92 | WJJ172567@6 | 塑料给水管 PP-R | m | 4.064 |  | 38.72 | 157.36
|  | 本页小计： |  |  |  |  | 2023.59
编制日期：2026-4-7 |  |  |  |  | 广联达科技股份有限公司
人工、所有材料、机械汇总表
工程名称：安装工程 |  |  |  |  | 第 4 页 共 5 页
序号 | 编码 | 名称 | 单位 | 数量 |  | 单价 | 合价 | 备注
93 | WJJ172568@1 | 塑料排水管 UPVC | m | 34.408 |  | 7.44 | 256
94 | WJJ172568@2 | 塑料排水管 UPVC | m | 9.5 |  | 18.03 | 171.29
95 | WJJ172568@3 | 双壁波纹管 DN300 | m | 15.888 |  | 50.2 | 797.58
96 | WJJ180926@1 | UPVC粘接管件 | 个 | 23.46 |  | 2.275 | 53.37
97 | WJJ180926@2 | UPVC粘接管件 | 个 | 11.56 |  | 8.853 | 102.34
98 | WJJ180956@1 | 塑料给水管件 PP-R | 个 | 15.808 |  | 0.885 | 13.99
99 | WJJ180956@2 | 塑料给水管件 PP-R | 个 | 19.6 |  | 1.248 | 24.46
100 | WJJ180956@3 | 塑料给水管件 PP-R | 个 | 4.324 |  | 2.656 | 11.48
101 | WJJ180956@4 | 塑料给水管件 PP-R | 个 | 3.548 |  | 3.364 | 11.94
102 | WJJ180956@5 | 塑料给水管件 PP-R | 个 | 2.968 |  | 6.9 | 20.48
103 | WJJ180956@6 | 塑料给水管件 PP-R | 个 | 2.636 |  | 7.525 | 19.84
104 | WJJ181508@1 | 镀锌管接头SC40 | 个 | 6.3 |  | 2.45 | 15.44
105 | WJJ190025@1 | 闸阀 DN65 | 个 | 1.01 |  | 139.72 | 141.12
106 | WJJ190025@2 | 减压阀 DN65 | 个 | 1.01 |  | 159.72 | 161.32
107 | WJJ210902 | 不锈钢洗手池 400*400 | 个 | 2.02 |  | 500 | 1010
108 | WJJ211501@1 | 瓷蹲式大便器 | 个 | 6.06 |  | 400 | 2424
109 | WJJ252102@1 | 防水防尘节能吸顶LED灯1X3W | 个 | 2.02 |  | 65 | 131.3
110 | WJJ260501@1 | 双联单控开关 | 只 | 2.04 |  | 10.2 | 20.81
111 | WJJ264103@1 | 单相2+3孔安全型插座 | 套 | 2.04 |  | 10.7 | 21.83
112 | WJJ280302@1 | ZRBV-4 | m | 43.05 |  | 3.027 | 130.31
113 | WJJ280304@1 | ZRBV-2.5 | m | 43.848 |  | 1.919 | 84.14
114 | WJJ281107@1 | 电力电缆 YJV-5*6 | m | 30.3 |  | 26.629 | 806.86
115 | WJJ290615@1 | PC20 | m | 13.871 |  | 1.1 | 15.26
116 | WJJ290615@2 | PC25 | m | 12.617 |  | 2.2 | 27.76
117 | WJJ291107@2 | 金属接线盒 | 个 | 2.04 |  | 1.5 | 3.06
118 | WJJ291107@3 | 接线盒 | 个 | 2.04 |  | 1.5 | 3.06
119 | WJJ291706@1 | PC20接头 | 个 | 2.598 |  | 0.15 | 0.39
120 | WJJ291706@2 | PC25接头 | 个 | 2.363 |  | 0.85 | 2.01
121 | WJJ503501@2 | 卫生间换气扇 | 台 | 2 |  | 80 | 160
122 | 补充主材001@1 | 成套配电箱AL1 | 台 | 1 |  | 2000 | 2000
123 | J0001H | 折旧费 | 元 | 82.783 |  | 1 | 82.78
|  | 本页小计： |  |  |  |  | 8724.22
编制日期：2026-4-7 |  |  |  |  | 广联达科技股份有限公司
人工、所有材料、机械汇总表
工程名称：安装工程 |  |  |  |  | 第 5 页 共 5 页
序号 | 编码 | 名称 | 单位 | 数量 |  | 单价 | 合价 | 备注
124 | J0002H | 检修费 | 元 | 22.057 |  | 1 | 22.06
125 | J0003H | 维护费 | 元 | 55.158 |  | 1 | 55.16
126 | J0004H | 安拆费及场外运费 | 元 | 19.702 |  | 1 | 19.7
127 | J0005H | 校验费 | 元 | 4.211 |  | 1 | 4.21
128 | J0007H | 动力费 | 元 | 0.329 |  | 1 | 0.33
129 | J0008H | 其他费用 | 元 | 3.542 |  | 1 | 3.54
130 | J0011 | 柴油 | kg | 13.13 |  | 6.86 | 90.07
131 | J0013 | 汽油 | kg | 0.221 |  | 8.09 | 1.79
132 | J0015 | 电 | kW·h | 30.33 |  | 0.69 | 20.93
133 | JX002 | 电焊机(综合) | 台班 | 0.011 |  | 75.63 | 0.83
134 | JXRGF | 人工费 | 元 | 84.96 |  | 0.92 | 78.16 | 人工系数:0.92;
|  | 本页小计： |  |  |  |  | 296.78
|  | 合计： |  |  |  |  | 17179.47
编制日期：2026-4-7 |  |  |  |  | 广联达科技股份有限公司