## B.0.1-1 单位工程费用表
单位工程费用表
工程名称：室外工程 |  |  |  | 第 1 页 共 3 页
序号 | 名称 | 基数说明 | 费率(%) |  | 金额
1 | 直接费 | 人工费+材料费（不含设备/其他）+机械费 |  |  | 15000
1.1 | 人工费 | 人工费+技术措施项目人工费
1.2 | 材料费（不含设备/其他） | 材料费+主材费+技术措施项目材料费+技术措施项目主材费 |  |  | 15000
1.3 | 机械费 | 机械费+技术措施项目机械费
2 | 设备费/其他 | 设备费+技术措施项目设备费+单株超过3万元的苗木
3 | 大型施工机械进出场及安拆费 | 直接费+设备费/其他 | 0.5 |  | 75
4 | 工程排水费 | 直接费+设备费/其他 | 0.2 |  | 30
5 | 冬雨季施工增加费 | 直接费+设备费/其他 | 0.16 |  | 24
6 | 零星工程费 | 直接费+设备费/其他 | 4 |  | 600
7 | 企业管理费 | 基期人工费+技术措施基期人工费 | 37
8 | 其他管理费 | 设备费/其他 | 2
9 | 利润 | 基期人工费+技术措施基期人工费 | 23
10 | 绿色施工安全防护措施项目费 | 基期人工费+技术措施基期人工费 | 16
11 | 安全责任险、环境保护税 | 直接费+设备费/其他+大型施工机械进出场及安拆费+工程排水费+冬雨季施工增加费+零星工程费+企业管理费+其他管理费+利润+绿色施工安全防护措施项目费 | 0.6 |  | 94.37
12 | 其他
13 | 税前造价 | 直接费+设备费/其他+大型施工机械进出场及安拆费+工程排水费+冬雨季施工增加费+零星工程费+企业管理费+其他管理费+利润+绿色施工安全防护措施项目费+安全责任险、环境保护税+其他 |  |  | 15823.37
14 | 销项税额 | 税前造价-甲供合计 | 9 |  | 1424.1
单位工程费用表
工程名称：室外工程 |  |  |  | 第 2 页 共 3 页
序号 | 名称 | 基数说明 | 费率(%) |  | 金额
15 | 单位工程概算总价 | 税前造价+销项税额 |  |  | 17247.47
1 | 直接费 | 人工费+材料费（不含设备/其他）+机械费 |  |  | 16410.86
1.1 | 人工费 | 人工费+技术措施项目人工费 |  |  | 2836.22
1.2 | 材料费（不含设备/其他） | 材料费+主材费+技术措施项目材料费+技术措施项目主材费 |  |  | 10118.59
1.3 | 机械费 | 机械费+技术措施项目机械费 |  |  | 3456.05
2 | 设备费/其他 | 设备费+技术措施项目设备费+单株超过3万元的苗木
3 | 大型施工机械进出场及安拆费 | 直接费+设备费/其他 | 0.5 |  | 82.05
4 | 工程排水费 | 直接费+设备费/其他 | 0.2 |  | 32.82
5 | 冬雨季施工增加费 | 直接费+设备费/其他 | 0.16 |  | 26.26
6 | 零星工程费 | 直接费+设备费/其他 | 3 |  | 492.33
7 | 企业管理费 | 基期直接费+技术措施基期直接费 | 9.65 |  | 1543.34
8 | 其他管理费 | 设备费/其他 | 2
9 | 利润 | 基期直接费+技术措施基期直接费 | 7 |  | 1119.52
10 | 绿色施工安全防护措施项目费 | 基期直接费+技术措施基期直接费 | 4.37 |  | 698.9
11 | 安全责任险、环境保护税 | 直接费+设备费/其他+大型施工机械进出场及安拆费+工程排水费+冬雨季施工增加费+零星工程费+企业管理费+其他管理费+利润+绿色施工安全防护措施项目费 | 0.6 |  | 122.44
12 | 其他
13 | 税前造价 | 直接费+设备费/其他+大型施工机械进出场及安拆费+工程排水费+冬雨季施工增加费+零星工程费+企业管理费+其他管理费+利润+绿色施工安全防护措施项目费+安全责任险、环境保护税+其他 |  |  | 20528.52
单位工程费用表
工程名称：室外工程 |  |  |  | 第 3 页 共 3 页
序号 | 名称 | 基数说明 | 费率(%) |  | 金额
14 | 销项税额 | 税前造价-甲供合计 | 9 |  | 1847.57
15 | 单位工程概算总价 | 税前造价+销项税额 |  |  | 22376.09

## B.0.2 单位工程概预算表
单位工程概预算表
工程名称：室外工程 |  |  |  |  | 第1页 共1页
序号 | 编码 | 名称 | 单位 | 工程量 |  | 单价 | 综合合价
|  | 整个项目 | 分部小计 |  |  |  | 26111.72
1 | 040203007001 | 新建混凝土路面 | m2 | 24.8
2 | D2-118 换 | 水泥混凝土路面 厚度20cm 实际厚度(cm):15 换为【商品混凝土(砾石) C25】 | 100m2 | 0.248 |  | 6384.61 | 1583.38
3 | D2-134 | 水泥混凝土路面养生 塑料膜养护 | 100m2 | 0.248 |  | 134.76 | 33.42
4 | 011702031001 | 化粪池 | 座 | 1
5 | 借A1-3 | 人工挖槽、坑土方 深度≤2m 普通土 | 100m3 | 0.06 |  | 3134.77 | 188.09
6 | 借A1-91 | 人工小型机具夯填土 槽、坑 | 100m3 | 0.06 |  | 2292.26 | 137.54
7 | 借A1-92 | 槽、坑回填 砂 | 100m3 | 0.02 |  | 23319.62 | 466.39
8 | 借A1-5 | 人工装车 土方 | 100m3 | 0.06 |  | 1228.57 | 73.71
9 | 借A1-53 换 | 自卸汽车运土方 运距≤1km 实际运距(km):10 | 100m3 | 0.06 |  | 2532.95 | 151.98
10 | 借A10-12 | 室外排水 成品化粪池安装 体积规格10m3以内 换为【HDPE双壁波纹管 DN300】 | 座 | 1 |  | 595.02 | 595.02
11 | 借A10-10 | 室外附属工程 铸铁井盖安装 | 10套 | 0.1 |  | 6200.59 | 620.06
12 | 010507006001 | 检查井 | 座 | 3
13 | D5-1750 | 圆形污水检查井 砖砌检查井 井径700mm 适用管径≤400mm 井深2m内 | 座 | 3 |  | 1822.41 | 5467.23
14 | 040504001002 | 雨水仓2 | 座 | 2
15 | D5-5 换 | 管道(渠)垫层及基础 垫层 混凝土 换为【商品混凝土(砾石) C20】 | 10m3 | 0.02785 |  | 4312.35 | 120.1
16 | D11-147 | 管、渠道平基 木模 | 10m2 | 0.0944 |  | 529.66 | 50
17 | D5-1882 | 非定型井砌筑及抹灰 砖砌 矩形 | 10m3 | 0.10483 |  | 7374.27 | 773.04
18 | D5-1886 | 非定型井砌筑及抹灰 砖墙抹灰 井内侧 | 100m2 | 0.0338 |  | 3775.33 | 127.61
19 | D5-1898 换 | 钢筋混凝土井盖、井圈(箅)制作 井圈 换为【商品混凝土(砾石) C25】 | 10m3 | 0.00323 |  | 5117.81 | 16.53
20 | D5-1906 | 小型构件 | 10m3 | 0.00323 |  | 564.05 | 1.82
21 | 借A6-97 | 其他钢构件制作、安装 地沟 铸铁篦子 | 100m2 | 0.00952 |  | 44268.87 | 421.44
22 | 借E8-25 | 不锈钢截污篮安装 | 个 | 2 |  | 142.18 | 284.36
23 | 补子目1 | 原有厕所管线整理 | 套 | 1 |  | 15000 | 15000
| 三 | 单价措施费 | 分部小计 |  |  |  | 2917.11
24 | 011705001001 | 大型机械设备进出场及安拆 | 台次 | 1
25 | 借J14-60 | 场外运费 履带式液压挖掘机带液压破碎锤 | 台次 | 1 |  | 2917.11 | 2917.11

## B.0.5 人工、所有材料(工程设备)、机械用量汇总与单价表
人工、所有材料、机械汇总表
工程名称：室外工程 |  |  |  |  | 第 1 页 共 2 页
序号 | 编码 | 名称 | 单位 | 数量 |  | 单价 | 合价 | 备注
1 | H00001 | 人工费 | 元 | 3082.841 |  | 0.92 | 2836.21 | 人工系数:0.92;
2 | 02090100002 | 塑料薄膜 δ0.006mm | m2 | 27.28 |  | 0.06 | 1.64
3 | 02190100005 | 涤纶防坠网 | 个 | 3 |  | 6.6 | 19.8
4 | 02190100006@1 | 不锈钢截污篮 | 个 | 2 |  | 55 | 110
5 | 03010500019 | 不锈钢螺栓带帽带垫 M8×30 | 套 | 32 |  | 0.66 | 21.12
6 | 03130600019 | 冲击钻头 Φ8～16 | 个 | 0.64 |  | 7.7 | 4.93
7 | 03210100033 | 铁钉 | kg | 0.059 |  | 6.5 | 0.38
8 | 03210100038 | 圆钉 | kg | 0.896 |  | 6.5 | 5.82
9 | 03210700012 | 镀锌铁丝 Φ3.5 | kg | 0.074 |  | 4.95 | 0.37
10 | 03210900016 | 套筒铁件 | kg | 1.199 |  | 7.43 | 8.91
11 | 04010100001 | 普通硅酸盐水泥(P·O) 42.5级 | kg | 805.319 |  | 0.41 | 330.18
12 | 04030400001 | 粗净砂 | m3 | 0.917 |  | 171.84 | 157.58
13 | 04030500001 | 中净砂(过筛) | m3 | 2.48 |  | 166.63 | 413.24
14 | 04031100003 | 河砂 综合 | m3 | 1.712 |  | 171.84 | 294.19
15 | 04130100005 | 标准砖 240×115×53 | 千块 | 2.263 |  | 434 | 982.14
16 | 04230100002 | 脱模剂 | kg | 0.094 |  | 2.6 | 0.24
17 | 05030100002 | 杉木锯材 | m3 | 0.025 |  | 1830 | 45.75
18 | 05030400002 | 板方材 | m3 | 0.006 |  | 1637.17 | 9.82
19 | 13350500003 | 嵌缝膏 | kg | 0.094 |  | 2.75 | 0.26
20 | 13351700002 | 防水粉 | kg | 22.784 |  | 1.2 | 27.34
21 | 17252500010 | HDPE双壁波纹管 DN300 | m | 3.33 |  | 51.7 | 172.16
22 | 33012100002 | 铸铁爬梯 | kg | 8.894 |  | 5.61 | 49.9
23 | 33330900001 | 塑钢踏步 | 个 | 18.04 |  | 34.53 | 622.92
24 | 34110100002 | 水 | t | 6.237 |  | 3.2 | 19.96
25 | 35010200001@1 | 模板竹胶合板 15mm双面覆膜 | m2 | 0.33 |  | 40.28 | 13.29
26 | 35030700001@1 | 支撑钢管及扣件 | kg | 0.407 |  | 5.111 | 2.08
27 | 36010200002@1 | 成品铸铁盖板690*690*30mm | m2 | 0.962 |  | 368.28 | 354.29
28 | 36010500002 | 防盗铸铁井盖井座 | 套 | 4 |  | 532 | 2128
29 | 88010500001 | 其他材料费 | 元 | 206.335 |  | 1 | 206.34
30 | BCCLF4 | 原有厕所管线整理 | 套 | 1 |  | 15000 | 15000
|  | 本页小计： |  |  |  |  | 23838.86
编制日期：2026-4-7 |  |  |  |  | 广联达科技股份有限公司
人工、所有材料、机械汇总表
工程名称：室外工程 |  |  |  |  | 第 2 页 共 2 页
序号 | 编码 | 名称 | 单位 | 数量 |  | 单价 | 合价 | 备注
31 | CLFTZ@1 | 材料费调整 | 元 | 0.002 |  | 1
32 | 80210400002 | 商品混凝土(砾石) C15 | m3 | 0.402 |  | 346.67 | 139.36
33 | 80210400003@1 | 商品混凝土(砾石) C20 | m3 | 0.283 |  | 355.83 | 100.7
34 | 80210400004 | 商品混凝土(砾石) C25 | m3 | 3.827 |  | 365.3 | 1398
35 | 80210400005 | 商品混凝土(砾石) C30 | m3 | 0.219 |  | 375.05 | 82.14
36 | 80010200003 | 预拌干混抹灰砂浆 DP M20.0 | m3 | 0.028 |  | 465.267 | 13.03
37 | 补充主材002 | 成品玻璃钢化粪池 6m3 | 座 | 1 |  | 2382 | 2382
38 | 88010500001-1 | 其他材料费 | 元 | 60 |  | 1 | 60
39 | J0001H | 折旧费 | 元 | 900.22 |  | 1 | 900.22
40 | J0002H | 检修费 | 元 | 294.513 |  | 1 | 294.51
41 | J0003H | 维护费 | 元 | 710.757 |  | 1 | 710.76
42 | J0004H | 安拆费及场外运费 | 元 | 4.797 |  | 1 | 4.8
43 | J0008H | 其他费用 | 元 | 39.377 |  | 1 | 39.38
44 | J0011@1 | 柴油 | kg | 69.721 |  | 6.86 | 478.29
45 | J0011@2 | 柴油 | kg | 0.301 |  | 6.86 | 2.06
46 | J0013 | 汽油 | kg | 0.211 |  | 8.09 | 1.71
47 | J0015 | 电 | kW·h | 11.69 |  | 0.69 | 8.07
48 | J0020 | 回程 | 元 | 583.422 |  | 1 | 583.42
49 | JX005 | 机械费 | 元 | 43.32 |  | 1 | 43.32
50 | JXRGF | 人工费 | 元 | 358.72 |  | 0.92 | 330.02 | 人工系数:0.92;
|  | 本页小计： |  |  |  |  | 7571.79
|  | 合计： |  |  |  |  | 31410.65
编制日期：2026-4-7 |  |  |  |  | 广联达科技股份有限公司