## B.0.1-1 单位工程费用表
单位工程费用表
工程名称：安装工程 |  |  |  | 第 1 页 共 2 页
序号 | 名称 | 基数说明 | 费率(%) |  | 金额
1 | 直接费 | 人工费+材料费（不含设备/其他）+机械费 |  |  | 51752.62
1.1 | 人工费 | 人工费+技术措施项目人工费 |  |  | 7402.13
1.2 | 材料费（不含设备/其他） | 材料费+主材费+技术措施项目材料费+技术措施项目主材费 |  |  | 42352.91
1.3 | 机械费 | 机械费+技术措施项目机械费 |  |  | 1997.58
2 | 设备费/其他 | 设备费+技术措施项目设备费+单株超过3万元的苗木
3 | 大型施工机械进出场及安拆费 | 直接费+设备费/其他 | 0.5 |  | 258.76
4 | 工程排水费 | 直接费+设备费/其他 | 0.2 |  | 103.51
5 | 冬雨季施工增加费 | 直接费+设备费/其他 | 0.16 |  | 82.8
6 | 零星工程费 | 直接费+设备费/其他 | 4 |  | 2070.1
7 | 企业管理费 | 基期人工费+技术措施基期人工费 | 37 |  | 2972.83
8 | 其他管理费 | 设备费/其他 | 2
9 | 利润 | 基期人工费+技术措施基期人工费 | 23 |  | 1847.98
10 | 绿色施工安全防护措施项目费 | 基期人工费+技术措施基期人工费 | 16 |  | 1285.55
11 | 安全责任险、环境保护税 | 直接费+设备费/其他+大型施工机械进出场及安拆费+工程排水费+冬雨季施工增加费+零星工程费+企业管理费+其他管理费+利润+绿色施工安全防护措施项目费 | 0.6 |  | 362.24
12 | 其他
13 | 税前造价 | 直接费+设备费/其他+大型施工机械进出场及安拆费+工程排水费+冬雨季施工增加费+零星工程费+企业管理费+其他管理费+利润+绿色施工安全防护措施项目费+安全责任险、环境保护税+其他 |  |  | 60736.39
单位工程费用表
工程名称：安装工程 |  |  |  | 第 2 页 共 2 页
序号 | 名称 | 基数说明 | 费率(%) |  | 金额
14 | 销项税额 | 税前造价-甲供合计-协商项目费B | 9 |  | 5214.28
15 | 单位工程概算总价 | 税前造价+销项税额 |  |  | 65950.67

## B.0.2 单位工程概预算表
单位工程概预算表
工程名称：安装工程 |  |  |  |  | 第1页 共4页
序号 | 编码 | 名称 | 单位 | 工程量 |  | 单价 | 综合合价
|  | 给排水 | 分部小计 |  |  |  | 9259.21
1 | 031004006001 | 蹲式大便器 | 组 | 16
2 | C10-1466 | 蹲式大便器安装 低水箱 | 10套 | 1.6 |  | 1685.06 | 2696.1
3 | 031004006002 | 坐便器 | 组 | 2
4 | C10-1470 | 低水箱坐便器 | 10套 | 0.2 |  | 1436.76 | 287.35
5 | 031004006003 | 小便器 | 组 | 5
6 | C10-1476 | 壁挂式小便器安装 延时自闭阀 | 10套 | 0.5 |  | 747.96 | 373.98
7 | 031004014001 | 不锈钢洗手池 | 个 | 5
8 | XSXMFB_001 | 不锈钢洗手池 | 个 | 5 |  | 560 | 2800
9 | 031001006022 | PPR给水管 DN15 | m | 3
10 | C10-264 | 室内塑料给水管(热熔连接) 公称外径(mm) 20 | 10m | 0.3 |  | 122.25 | 36.68
11 | C10-584 | 管道压力试验 公称直径(mm以内) 15 | 100m | 0.03 |  | 252.42 | 7.57
12 | C10-566 | 管道消毒、冲洗 公称直径(mm以内) 15 | 100m | 0.03 |  | 42.66 | 1.28
13 | 031001006014 | PPR给水管 DN25 | m | 25
14 | C10-265 | 室内塑料给水管(热熔连接) 公称外径(mm) 25 | 10m | 2.5 |  | 137.3 | 343.25
15 | C10-586 | 管道压力试验 公称直径(mm以内) 25 | 100m | 0.25 |  | 293.73 | 73.43
16 | C10-568 | 管道消毒、冲洗 公称直径(mm以内) 25 | 100m | 0.25 |  | 50.21 | 12.55
17 | 031001006015 | PPR给水管 DN32 | m | 10
18 | C10-266 | 室内塑料给水管(热熔连接) 公称外径(mm) 32 | 10m | 1 |  | 149.51 | 149.51
19 | C10-587 | 管道压力试验 公称直径(mm以内) 32 | 100m | 0.1 |  | 315.11 | 31.51
20 | C10-569 | 管道消毒、冲洗 公称直径(mm以内) 32 | 100m | 0.1 |  | 54.63 | 5.46
21 | 031001006016 | PPR给水管 DN40 | m | 10
22 | C10-267 | 室内塑料给水管(热熔连接) 公称外径(mm) 40 | 10m | 1 |  | 169.23 | 169.23
23 | C10-588 | 管道压力试验 公称直径(mm以内) 40 | 100m | 0.1 |  | 336.41 | 33.64
24 | C10-570 | 管道消毒、冲洗 公称直径(mm以内) 40 | 100m | 0.1 |  | 58.75 | 5.88
单位工程概预算表
工程名称：安装工程 |  |  |  |  | 第2页 共4页
序号 | 编码 | 名称 | 单位 | 工程量 |  | 单价 | 综合合价
25 | 031001006023 | PPR给水管 DN50 | m | 10
26 | C10-268 | 室内塑料给水管(热熔连接) 公称外径(mm) 50 | 10m | 1 |  | 197.87 | 197.87
27 | C10-589 | 管道压力试验 公称直径(mm以内) 50 | 100m | 0.1 |  | 356.79 | 35.68
28 | C10-571 | 管道消毒、冲洗 公称直径(mm以内) 50 | 100m | 0.1 |  | 63.55 | 6.36
29 | 031001006024 | PPR给水管 DN65 | m | 15
30 | C10-269 | 室内塑料给水管(热熔连接) 公称外径(mm) 63 | 10m | 1.5 |  | 218.5 | 327.75
31 | C10-590 | 管道压力试验 公称直径(mm以内) 65 | 100m | 0.15 |  | 378.24 | 56.74
32 | C10-572 | 管道消毒、冲洗 公称直径(mm以内) 65 | 100m | 0.15 |  | 76.64 | 11.5
33 | 031001006003 | UPVC排水管 DN50 | m | 5
34 | C10-495 | 室内塑料排水管(胶粘连接) 公称外径(mm) 50 | 10m | 0.5 |  | 155.44 | 77.72
35 | C10-571 | 管道消毒、冲洗 公称直径(mm以内) 50 | 100m | 0.05 |  | 63.55 | 3.18
36 | C10-589 | 管道压力试验 公称直径(mm以内) 50 | 100m | 0.05 |  | 356.79 | 17.84
37 | 031001006017 | UPVC排水管 DN100 | m | 30
38 | C10-497 | 室内管道安装 塑料排水管(胶粘连接) 公称外径(mm) 110 | 10m | 3 |  | 234.76 | 704.28
39 | C10-574 | 管道消毒、冲洗 公称直径(mm以内) 100 | 100m | 0.3 |  | 92.89 | 27.87
40 | C10-592 | 管道压力试验 公称直径(mm以内) 100 | 100m | 0.3 |  | 421.72 | 126.52
41 | 031003013001 | 水表DN65 | 组 | 1
42 | C10-1348 | 普通水表安装(螺纹连接) 公称直径(mm以内) 50 | 个 | 1 |  | 80.1 | 80.1
43 | 031003001001 | 闸阀 DN65 | 个 | 2
44 | C10-975 | 螺纹阀门安装 公称直径(mm以内) 65 | 个 | 2 |  | 69.05 | 138.1
45 | 031003001002 | 地漏 | 个 | 3
46 | C10-1521 | 铸铁地漏 公称直径(mm) 50 | 10个 | 0.3 |  | 208.42 | 62.53
47 | 031001006021 | 坐便器排水栓 | 个 | 18
48 | C10-1520 | 排水栓安装 公称直径(mm) 50 | 10组 | 1.8 |  | 162.75 | 292.95
单位工程概预算表
工程名称：安装工程 |  |  |  |  | 第3页 共4页
序号 | 编码 | 名称 | 单位 | 工程量 |  | 单价 | 综合合价
49 | 031001006026 | 普通龙头 | 个 | 5
50 | C10-1517 | 水龙头安装 公称直径(mm) 25 | 10个 | 0.5 |  | 40.67 | 20.34
51 | 031003001003 | 清扫口 | 个 | 4
52 | C10-1547 | 铸铁地面扫除口 公称直径(mm) 100 | 10个 | 0.4 |  | 111.16 | 44.46
|  | 卫生间电气系统 | 分部小计 |  |  |  | 17966.14
53 | 030404017001 | 配电箱 | 台 | 1
54 | C4-315 | 成套配电箱安装 半周长(m) 1.5 | 台 | 1 |  | 164.84 | 164.84
55 | 030404034001 | 照明开关 | 个 | 1
56 | C4-1907 | 扳式暗开关(单控) 单联 | 10套 | 0.1 |  | 96.61 | 9.66
57 | 030404034002 | 照明开关 | 个 | 2
58 | C4-1908 | 扳式暗开关(单控) 双联 | 10套 | 0.2 |  | 98.44 | 19.69
59 | 030404035001 | 插座 | 个 | 1
60 | C4-1941 | 单相暗插座15A 3孔 | 10套 | 0.1 |  | 89.32 | 8.93
61 | 030404033001 | 排风扇 | 台 | 2
62 | C4-1981 | 轴流排气扇 | 台 | 2 |  | 60.66 | 121.32
63 | 030412001003 | 防水吸顶灯 | 套 | 12
64 | C4-1641 | 圆球吸顶灯 灯罩直径(mm以内) 300 | 10套 | 1.2 |  | 230.37 | 276.44
65 | 030409008001 | 总电位连接箱 | 台 | 1
66 | C4-969 | 等电位端子盒(箱)安装 | 套 | 1 |  | 10.57 | 10.57
67 | 030409008002 | 局部电位连接箱 | 台 | 2
68 | C4-969 | 等电位端子盒(箱)安装 | 套 | 2 |  | 10.57 | 21.14
69 | 030408001001 | 电力电缆 | m | 100
70 | C4-756 换 | 铜芯电力电缆敷设 电缆(截面mm2以下) 35 实际电缆芯数(芯):5 | 100m | 1 |  | 870 | 870
71 | 030411004002 | 配线 | m | 45
72 | C4-1423 | 管内穿线 照明线路 导线截面(mm2以内) 铜芯 2.5 | 100m单线 | 0.45 |  | 61.29 | 27.58
73 | 030411004003 | 配线 | m | 15
74 | C4-1424 | 管内穿线 照明线路 导线截面(mm2以内) 铜芯 4 | 100m单线 | 0.15 |  | 63.74 | 9.56
单位工程概预算表
工程名称：安装工程 |  |  |  |  | 第4页 共4页
序号 | 编码 | 名称 | 单位 | 工程量 |  | 单价 | 综合合价
75 | 030411001002 | 配管 | m | 45
76 | C4-1342 | 砖、混凝土结构暗配 刚性阻燃管公称口径(mm以内) 20 | 100m | 0.45 |  | 520.25 | 234.11
77 | 030411001003 | 配管 | m | 15
78 | C4-1343 | 砖、混凝土结构暗配 刚性阻燃管公称口径(mm以内) 25 | 100m | 0.15 |  | 554.88 | 83.23
79 | 030411001004 | 配管 | m | 100
80 | C4-1228 | 砖、混凝土结构暗配 钢管公称口径(mm以内) 40 | 100m | 1 |  | 1109.07 | 1109.07
81 | 补子目1 | 原有厕所管线整理 | 套 | 1 |  | 15000 | 15000
| C0303 | 单价措施费 | 分部小计 |  |  |  | 1866.84
82 | 011705001001 | 大型机械设备进出场及安拆 | 台次 | 1
83 | 借J14-20 | 场外运费 履带式挖掘机 1m3以内 | 台次 | 1 |  | 1866.84 | 1866.84
|  | 措施项目 | 分部小计 |  |  |  | 363.75
84 | BM93 | 脚手架搭拆费(除单独承担的埋地管道工程)(第十册 给排水、采暖、燃气工程) | 元 | 1 |  | 226.61 | 226.61
85 | BM14 | 脚手架搭拆费(第四册 电气设备安装工程) | 元 | 1 |  | 137.14 | 137.14

## B.0.5 人工、所有材料(工程设备)、机械用量汇总与单价表
人工、所有材料、机械汇总表
工程名称：安装工程 |  |  |  |  | 第 1 页 共 5 页
序号 | 编码 | 名称 | 单位 | 数量 |  | 单价 | 合价 | 备注
1 | AZCSRGF | 安装措施人工费 | 元 | 127.309 |  | 1 | 127.31
2 | H00001 | 人工费 | 元 | 7907.352 |  | 0.92 | 7274.76 | 人工系数:0.92;
3 | 01030100003@1 | 冷拔低碳钢丝 Φ1.6 | kg | 0.061 |  | 3.65 | 0.22
4 | 01090100010 | 圆钢 Φ6～10 | kg | 1.39 |  | 3.4 | 4.73
5 | 01290200011 | 热轧中钢板 δ8.0mm～15mm | kg | 0.447 |  | 3.43 | 1.53
6 | 01292500003 | 钢板垫板 δ1～2 | kg | 0.12 |  | 4.1 | 0.49
7 | 02010100002 | 橡胶板 1mm～3mm | kg | 1.018 |  | 3.6 | 3.66
8 | 02010300003 | 石棉橡胶板 δ0.8mm～6mm | kg | 0.032 |  | 8.85 | 0.28
9 | 02130300002 | 聚四氟乙烯生料带 宽20mm | m | 73.948 |  | 0.44 | 32.54
10 | 02191100002 | 塑料胀管 Φ6～8 | 个 | 8.4 |  | 0.24 | 2.02
11 | 02191100006 | 塑料胀塞 Φ8×100 | 个 | 0.052 |  | 0.27 | 0.01
12 | 03010300024 | 木螺钉 m2mm～4mm×M6mm～65mm | 十个 | 6.864 |  | 0.22 | 1.51
13 | 03010500062 | 镀锌精制螺栓 M8×100以内 2平 1弹垫 | 套 | 31.824 |  | 0.48 | 15.28
14 | 03010500064 | 镀锌精制螺栓 M10×100以内 2平 1弹垫 | 套 | 2.1 |  | 0.54 | 1.13
15 | 03010500150 | 六角螺栓 综合 | kg | 0.057 |  | 6.08 | 0.35
16 | 03010500259 | 伞型螺栓带帽带垫 M6～8×150 | 套 | 24.48 |  | 0.34 | 8.32
17 | 03010700007 | 膨胀螺栓 M6～12×50～120 | 套 | 107.12 |  | 0.58 | 62.13
18 | 03071900001 | 角阀(带铜活) | 个 | 23.23 |  | 31.58 | 733.6
19 | 03072300002 | 大便器排水接头 | 个 | 18.18 |  | 15.93 | 289.61
20 | 03072300003 | 大便器胶皮碗 配喉箍 | 套 | 16.8 |  | 1.33 | 22.34
21 | 03110100006 | 尼龙砂轮片 Φ400 | 片 | 0.068 |  | 8.69 | 0.59
22 | 03110700008 | 铁砂布 | 张 | 1.577 |  | 0.97 | 1.53
23 | 03110700009 | 铁砂布 0#～2# | 张 | 0.8 |  | 0.83 | 0.66
24 | 03130100021 | 低碳钢焊条 J422 Φ3.2 | kg | 0.294 |  | 6.02 | 1.77
25 | 03130200010 | 焊锡丝 综合 | kg | 0.08 |  | 22.12 | 1.77
26 | 03130600011 | 合金钢钻头 Φ10 | 个 | 0.166 |  | 9.25 | 1.54
27 | 03130600017 | 冲击钻头 Φ6～12 | 个 | 0.06 |  | 6.2 | 0.37
28 | 03130600019 | 冲击钻头 Φ8～16 | 个 | 1.144 |  | 7.7 | 8.81
29 | 03130700001 | 锯条 综合 | 根 | 12.724 |  | 0.58 | 7.38
30 | 03210700014 | 镀锌铁丝 Φ0.7～1.2 | kg | 0.17 |  | 4.95 | 0.84
|  | 本页小计： |  |  |  |  | 8607.08
编制日期：2026-4-7 |  |  |  |  | 广联达科技股份有限公司
人工、所有材料、机械汇总表
工程名称：安装工程 |  |  |  |  | 第 2 页 共 5 页
序号 | 编码 | 名称 | 单位 | 数量 |  | 单价 | 合价 | 备注
31 | 03210700017 | 镀锌铁丝 Φ1.4～2.5 | kg | 1.144 |  | 4.95 | 5.66
32 | 04010100001 | 普通硅酸盐水泥(P·O) 42.5级 | kg | 4.68 |  | 0.41 | 1.92
33 | 04030500001 | 中净砂(过筛) | m3 | 0.144 |  | 166.63 | 23.99
34 | 04090100003 | 石灰膏 | m3 | 0.296 |  | 340.94 | 100.92
35 | 04131100001 | 多孔粉煤灰砖 240×115×53 | 千块 | 0.256 |  | 508.3 | 130.12
36 | 12410100001 | 塑料扁形标志牌 100×150 | 个 | 6.24 |  | 4.39 | 27.39
37 | 13011100002 | 酚醛磁漆 各色 | kg | 0.01 |  | 10.83 | 0.11
38 | 13011300003 | 酚醛调和漆 各种颜色 | kg | 0.011 |  | 10.83 | 0.12
39 | 13011300004 | 调和漆 | kg | 0.02 |  | 12.37 | 0.25
40 | 13050300002 | 醇酸防锈漆 红丹 | kg | 1.6 |  | 11.35 | 18.16
41 | 13050300005 | 酚醛防锈漆 C53-1 | kg | 0.013 |  | 11.35 | 0.15
42 | 14030100001@1 | 汽油 | kg | 0.78 |  | 8.09 | 6.31
43 | 14030300001 | 机油 | kg | 0.087 |  | 9.92 | 0.86
44 | 14050100006 | 油漆溶剂油 200# | kg | 0.25 |  | 6.45 | 1.61
45 | 14311500001 | 丙酮 | kg | 1.017 |  | 6.6 | 6.71
46 | 14312100003 | 漂白粉 | kg | 0.098 |  | 1.32 | 0.13
47 | 14390700001 | 乙炔气 | kg | 0.02 |  | 17.15 | 0.34
48 | 14390900001 | 氧气 | m3 | 0.056 |  | 5.87 | 0.33
49 | 14410000013 | 胶粘剂 | kg | 0.051 |  | 3.98 | 0.2
50 | 14410000031 | 粘接剂 | kg | 0.813 |  | 14.06 | 11.43
51 | 14410000033 | 防水密封胶 | 支 | 12.05 |  | 7.05 | 84.95
52 | 14430300018 | 自粘性橡胶绝缘胶带 20mm×5m | 卷 | 0.15 |  | 6.6 | 0.99
53 | 17010500011 | 焊接钢管 DN20 | m | 0.19 |  | 6.93 | 1.32
54 | 17010500015 | 焊接钢管 DN50 | m | 0.303 |  | 20.35 | 6.17
55 | 17190300003 | 金属软管 DN15(L＝500mm) | 根 | 18.18 |  | 2.33 | 42.36
56 | 17250000019 | 塑料软管 DN5 | m | 0.18 |  | 0.2 | 0.04
57 | 17270100004 | 橡胶软管 DN20 | m | 0.083 |  | 3.46 | 0.29
58 | 18010100016 | 镀锌玛钢六角内接头 DN65 | 个 | 1.616 |  | 15.17 | 24.51
59 | 18010100025 | 镀锌玛钢活接头 DN65 | 个 | 2.02 |  | 12.53 | 25.31
60 | 18010100033 | 镀锌码钢外丝直接头 DN50 | 个 | 2.02 |  | 6.21 | 12.54
61 | 18030100001 | 透气帽(铅丝球) DN50 | 个 | 0.13 |  | 5.16 | 0.67
|  | 本页小计： |  |  |  |  | 535.86
编制日期：2026-4-7 |  |  |  |  | 广联达科技股份有限公司
人工、所有材料、机械汇总表
工程名称：安装工程 |  |  |  |  | 第 3 页 共 5 页
序号 | 编码 | 名称 | 单位 | 数量 |  | 单价 | 合价 | 备注
62 | 18030100004 | 透气帽(铅丝球) DN110 | 个 | 1.5 |  | 10.86 | 16.29
63 | 18110100001 | 塑料嵌铜螺纹管件 DN15 | 个 | 23.23 |  | 5.2 | 120.8
64 | 18250700004 | 塑料管卡 50 | 个 | 2.5 |  | 0.21 | 0.53
65 | 18250700007 | 塑料管卡 110 | 个 | 9.9 |  | 0.5 | 4.95
66 | 19030100003 | 螺纹闸阀 Z15T-10 DN20 | 个 | 0.055 |  | 45.67 | 2.51
67 | 24110100002 | 压力表 Y-100、0MPa～1.6MPa | 块 | 0.028 |  | 44.25 | 1.24
68 | 24110300005 | 压力表弯管 DN15 | 个 | 0.028 |  | 8 | 0.22
69 | 28010300010 | 硬铜绞线 TJ-10mm2 | kg | 0.18 |  | 64.87 | 11.68
70 | 28032100002 | 铜芯聚氯乙烯绝缘电线 BV-1.5mm2 | m | 4.881 |  | 1.175 | 5.74
71 | 28032100003 | 铜芯聚氯乙烯绝缘电线 BV-2.5mm2 | m | 1.678 |  | 1.902 | 3.19
72 | 28032100004 | 铜芯聚氯乙烯绝缘电线 BV-4.0mm2 | m | 2.25 |  | 3.001 | 6.75
73 | 29062100011 | 镀锌电缆固定卡子 2×35 | 个 | 24.336 |  | 1.8 | 43.8
74 | 29090100009 | 铜接线端子 DT-10mm2 | 个 | 2.04 |  | 1.32 | 2.69
75 | 29091100001 | 瓷接头 双位 | 个 | 2.06 |  | 0.73 | 1.5
76 | 34110100002 | 水 | t | 3.385 |  | 3.2 | 10.83
77 | 34110200001 | 电 | kW·h | 1.664 |  | 0.69 | 1.15
78 | 88010500001 | 其他材料费 | 元 | 45.169 |  | 1 | 45.17
79 | AZCSCLF | 安装措施材料费 | 元 | 236.432 |  | 1 | 236.43
80 | BCCLF0 | 不锈钢洗手池材料费 | 个 | 5 |  | 560 | 2800
81 | BCCLF4 | 原有厕所管线整理 | 套 | 1 |  | 15000 | 15000
82 | WJJ030706@1 | 普通龙头 | 个 | 5.05 |  | 30.52 | 154.13
83 | WJJ030713@1 | 排水栓(带链堵)DN100 | 个 | 18.18 |  | 29.85 | 542.67
84 | WJJ030715 | 铸铁地面扫除口 | 个 | 4.04 |  | 35.47 | 143.3
85 | WJJ030720 | 铸铁地漏 | 个 | 3.03 |  | 27.93 | 84.63
86 | WJJ030732@1 | 延时自闭冲洗阀 DN15 | 个 | 5.05 |  | 86.8 | 438.34
87 | WJJ030735 | 小便器冲水连接管 DN15 | 根 | 5.05 |  | 10 | 50.5
88 | WJJ030736 | 不锈钢冲洗管 DN32 | 根 | 16.16 |  | 15 | 242.4
89 | WJJ030738 | 小便器排水附件 | 套 | 5.05 |  | 12 | 60.6
90 | WJJ170102@1 | 钢管SC40 | m | 103 |  | 32.95 | 3393.85
91 | WJJ172549@1 | 承插塑料排水管DN100 | m | 9 |  | 16.1 | 144.9
92 | WJJ172567@1 | 塑料给水管PPR-15 | m | 3.048 |  | 5.86 | 17.86
93 | WJJ172567@2 | 塑料给水管PPR-25 | m | 25.4 |  | 5.86 | 148.84
|  | 本页小计： |  |  |  |  | 23737.49
编制日期：2026-4-7 |  |  |  |  | 广联达科技股份有限公司
人工、所有材料、机械汇总表
工程名称：安装工程 |  |  |  |  | 第 4 页 共 5 页
序号 | 编码 | 名称 | 单位 | 数量 |  | 单价 | 合价 | 备注
94 | WJJ172567@3 | 塑料给水管PPR-40 | m | 10.16 |  | 13.12 | 133.3
95 | WJJ172567@4 | 塑料给水管PPR-32 | m | 10.16 |  | 8.23 | 83.62
96 | WJJ172567@5 | 塑料给水管PPR-50 | m | 10.16 |  | 20.04 | 203.61
97 | WJJ172567@7 | 塑料给水管PPR-65 | m | 15.24 |  | 33.09 | 504.29
98 | WJJ172568@1 | 塑料排水管 UPVC50 | m | 5.06 |  | 6.95 | 35.17
99 | WJJ172568@2 | 塑料排水管 UPVC100 | m | 28.5 |  | 18.03 | 513.86
100 | WJJ180926@1 | 塑料排水管粘接管件 UPVC50 | 个 | 3.45 |  | 1.53 | 5.28
101 | WJJ180926@2 | UPVC粘接管件 UPVC100 | 个 | 34.68 |  | 8.853 | 307.02
102 | WJJ180956@1 | 室内塑料给水管热熔管件PPR-15 | 个 | 4.56 |  | 2.388 | 10.89
103 | WJJ180956@2 | 室内塑料给水管热熔管件PPR-25 | 个 | 30.625 |  | 2.388 | 73.13
104 | WJJ180956@3 | 室内塑料给水管热熔管件PPR-32 | 个 | 10.81 |  | 2.388 | 25.81
105 | WJJ180956@4 | 室内塑料给水管热熔管件PPR-40 | 个 | 8.87 |  | 2.388 | 21.18
106 | WJJ180956@5 | 室内塑料给水管热熔管件PPR-50 | 个 | 7.42 |  | 2.388 | 17.72
107 | WJJ180956@6 | 室内塑料给水管热熔管件PPR-65 | 个 | 9.885 |  | 2.388 | 23.61
108 | WJJ181508@1 | 镀锌管接头SC40 | 个 | 13.18 |  | 2.45 | 32.29
109 | WJJ190025@1 | 闸阀 DN65 | 个 | 2.02 |  | 244.55 | 493.99
110 | WJJ190311@1 | 总电位连接箱 | 个 | 1.01 |  | 50 | 50.5
111 | WJJ190311@2 | 局部电位连接箱 | 个 | 2.02 |  | 50 | 101
112 | WJJ211501@1 | 瓷蹲式大便器 | 个 | 16.16 |  | 400 | 6464
113 | WJJ211502 | 瓷坐式大便器 | 个 | 2.02 |  | 292.5 | 590.85
114 | WJJ211701 | 挂式小便器 | 个 | 5.05 |  | 314.34 | 1587.42
115 | WJJ212503 | 蹲式大便器低水箱及附件 | 套 | 16.16 |  | 30 | 484.8
116 | WJJ212505 | 挂墙式低水箱及水箱配件(带冲洗弯管) | 套 | 2.02 |  | 96.46 | 194.85
117 | WJJ213101 | 坐便器盖板 | 套 | 2.02
118 | WJJ240109@1 | 螺纹水表DN65 | 个 | 1 |  | 151.5 | 151.5
119 | WJJ252102 | 成套灯具 | 个 | 12.12 |  | 106.41 | 1289.69
120 | WJJ260501@1 | 照明开关 单联单控 | 只 | 1.02 |  | 7.3 | 7.45
121 | WJJ260501@2 | 照明开关 双联单控 | 只 | 2.04 |  | 10.2 | 20.81
122 | WJJ264103@1 | 单相三极暗装插座 | 套 | 1.02 |  | 7.1 | 7.24
123 | WJJ280304@1 | WDZ-BYJ-3*2.5 | m | 52.2 |  | 3.04 | 158.69
124 | WJJ280304@2 | WDZ-BYJ-3*4 | m | 16.5 |  | 3.827 | 63.15
|  | 本页小计： |  |  |  |  | 13656.72
编制日期：2026-4-7 |  |  |  |  | 广联达科技股份有限公司
人工、所有材料、机械汇总表
工程名称：安装工程 |  |  |  |  | 第 5 页 共 5 页
序号 | 编码 | 名称 | 单位 | 数量 |  | 单价 | 合价 | 备注
125 | WJJ281107@1 | WDZ-YJE-5*6 | m | 101 |  | 23.89 | 2412.89
126 | WJJ290615@1 | PVC20 | m | 49.5 |  | 1.5 | 74.25
127 | WJJ290615@2 | PVC25 | m | 16.5 |  | 2.45 | 40.43
128 | WJJ291706@1 | PVC20接头 | 个 | 9.27 |  | 0.15 | 1.39
129 | WJJ291706@2 | PVC25接头 | 个 | 3.09 |  | 0.15 | 0.46
130 | WJJ503501 | 轴流排气扇 | 台 | 2 |  | 219.65 | 439.3
131 | 补充主材001@1 | 成套配电箱1AL | 台 | 1 |  | 249.13 | 249.13
132 | J0001H | 折旧费 | 元 | 448.532 |  | 1 | 448.53
133 | J0002H | 检修费 | 元 | 108.457 |  | 1 | 108.46
134 | J0003H | 维护费 | 元 | 322.906 |  | 1 | 322.91
135 | J0004H | 安拆费及场外运费 | 元 | 31.023 |  | 1 | 31.02
136 | J0005H | 校验费 | 元 | 1.334 |  | 1 | 1.33
137 | J0007H | 动力费 | 元 | 0.024 |  | 1 | 0.02
138 | J0008H | 其他费用 | 元 | 28.237 |  | 1 | 28.24
139 | J0011@1 | 柴油 | kg | 44.853 |  | 6.86 | 307.69
140 | J0013@1 | 汽油 | kg | 0.233 |  | 8.09 | 1.88
141 | J0015 | 电 | kW·h | 43.144 |  | 0.69 | 29.77
142 | J0017 | 镀锌铁丝 | kg | 5 |  | 5.35 | 26.75
143 | J0020 | 回程 | 元 | 373.367 |  | 1 | 373.37
144 | J0021 | 枕木 | m3 | 0.08 |  | 896 | 71.68
145 | J0022 | 草袋 | m2 | 6.38 |  | 2.99 | 19.08
146 | JX002 | 电焊机(综合) | 台班 | 0.016 |  | 75.63 | 1.21
147 | JXRGF | 人工费 | 元 | 245.28 |  | 0.92 | 225.66 | 人工系数:0.92;
|  | 本页小计： |  |  |  |  | 5215.45
|  | 合计： |  |  |  |  | 51752.6
编制日期：2026-4-7 |  |  |  |  | 广联达科技股份有限公司