## 1.1 单位工程概算汇总表-专业细分
单位工程概算汇总表-专业细分
工程项目名称：建筑工程 |  |  |  | 第 1 页 共 1 页
序号 | 名称 | 费率(%) | 计算办法及计算程序 |  | 合价（元）
1 | 基期造价 |  | 1.1+1.2+1.3+1.4 |  | 50219.79
1.1 | 基期人工费 |  |  |  | 14772.26
1.2 | 基期材料费 |  |  |  | 24739.87
1.3 | 基期机械费 |  |  |  | 1808.66
1.4 | 基期建安工程税费 | 53.67 |  |  | 8899
2 | 人工、材料、机械价差 |  | 2.1+2.2+2.3 |  | -8579.21
2.1 | 人工费价差 | -8 | 1.1 X （人工费指数 - 1） |  | -1181.78
2.2 | 材料费价差 |  |  |  | -7310.04
2.3 | 机械费价差 |  |  |  | -87.39
3 | 人工、材料、机械价差税金 | 9 | 2 X 税率 |  | -772.13
4 | 基期税费调差 | 0 | 1.4 X（税费指数 - 1）
5 | 零星工程费 | 3 | (1+2+3+4) X 3% |  | 1226.05
6 | 单位工程概算造价 |  | 1+2+3+4+5 |  | 42094.5
注：1.人工、材料、机械价差税金包括增值税。 2.零星工程费指由于初步设计与施工图设计深度差异，部分工程量未在初步设计图纸中体现，导致概算可能增加的费用。一般包括以下项目：概算消耗量标准未包括的阳台花池、污水池、盥水池、讲台、清洁柜、垃圾斗、出灰门、切案、预制碗柜、阳台晾衣架等零星项目，以及《湖南省房屋建筑与装饰工程消耗量标准》（2020年）规定的活口未能全部综合的部分。

## 2 单位工程造价表
单位工程造价表
工程项目名称：建筑工程 | [9 empty] | 第 1 页 共 3 页
序号 | 编号 | 工程项目或项目名称 | 单位 | 数量 | 单价（元） | [5 empty] | 合价（元）
[5 empty] | 基价 | 人工费 | 材料费 | 机械费 | 税费 |  | 金额 | 人工费 | 材料费 | 机械费 | 税费
|  | 卫生间拆除 | [8 empty] | 14146.13 | 7481.19 | 31.3 | 1452.06
1 | 011601001004 | 砖砌体拆除 | m3 | 5.4
2 | 借N1-53 | 砌体拆除 人机配合拆除 实心砖墙(实心砖)拆除 | 10m3 | 0.54 | 1771 | 759 | 57.96 | 329.48 | 624.56 |  | 956.34 | 409.86 | 31.3 | 177.92 | 337.26
3 | 借N1-178 换 | 拆除材料场内外运输 建筑垃圾外运 运距1000m以内 实际运距(m):10000 | 10m3 | 0.54 | 1796.19 | 467.02 |  | 675.5 | 653.67 |  | 969.94 | 252.19 |  | 364.77 | 352.98
4 | 011605002001 | 立面块料拆除 | m2 | 227.79
5 | 借N1-151 | 墙面清凿 各种块料面砖 | 10m2 | 22.779 | 329.58 | 208.15 |  |  | 121.43 |  | 7507.5 | 4741.45 |  |  | 2766.05
6 | 借N1-178 换 | 拆除材料场内外运输 建筑垃圾外运 运距1000m以内 实际运距(m):10000 | 10m3 | 0.52392 | 1796.19 | 467.02 |  | 675.5 | 653.67 |  | 941.06 | 244.68 |  | 353.91 | 342.47
7 | 011301001001 | 天棚抹灰拆除 | m2 | 107.77
8 | 借N1-170 | 油漆、涂料、裱糊面铲除 铲灰壳 墙面 抹灰面 | 10m2 | 10.777 | 61.91 | 39.1 |  |  | 22.81 |  | 667.2 | 421.38 |  |  | 245.82
9 | 011604001001 | 地面层及结合层拆除 | m2 | 77.25
10 | 借N1-138 | 楼地面清凿 地面砖 | 10m2 | 7.725 | 182.09 | 115 |  |  | 67.09 |  | 1406.65 | 888.38 |  |  | 518.27
11 | 借N1-178 换 | 拆除材料场内外运输 建筑垃圾外运 运距1000m以内 实际运距(m):10000 | 10m3 | 0.7725 | 1796.19 | 467.02 |  | 675.5 | 653.67 |  | 1387.56 | 360.77 |  | 521.82 | 504.96
12 | 011610002001 | 拆除窗户 | m2 | 3.88
单位工程造价表
工程项目名称：建筑工程 | [9 empty] | 第 2 页 共 3 页
序号 | 编号 | 工程项目或项目名称 | 单位 | 数量 | 单价（元） | [5 empty] | 合价（元）
[5 empty] | 基价 | 人工费 | 材料费 | 机械费 | 税费 |  | 金额 | 人工费 | 材料费 | 机械费 | 税费
13 | 借N1-130 | 门窗拆除 金属门、窗拆除 铝合金、塑钢窗 | 10m2 | 0.388 | 205.76 | 129.95 |  |  | 75.81 |  | 79.83 | 50.42 |  |  | 29.41
14 | 借N1-178 换 | 拆除材料场内外运输 建筑垃圾外运 运距1000m以内 实际运距(m):10000 | 10m3 | 0.0194 | 1796.19 | 467.02 |  | 675.5 | 653.67 |  | 34.85 | 9.06 |  | 13.1 | 12.68
15 | 011610002002 | 拆除不锈钢门 | m2 | 6.08
16 | 借N1-129 | 门窗拆除 金属门、窗拆除 铝合金、塑钢门 | 10m2 | 0.608 | 231.25 | 146.05 |  |  | 85.2 |  | 140.6 | 88.8 |  |  | 51.8
17 | 借N1-178 换 | 拆除材料场内外运输 建筑垃圾外运 运距1000m以内 实际运距(m):10000 | 10m3 | 0.0304 | 1796.19 | 467.02 |  | 675.5 | 653.67 |  | 54.6 | 14.2 |  | 20.54 | 19.87
|  | 卫生间改造 | [8 empty] | 23062.9 | 4319.61 | 15891.49 | 211.14
1 | 010103001001 | 便槽填堵 | m2 | 23.79
2 | 借A1-91 | 人工小型机具夯填土 槽、坑 | 100m3 | 0.01903 | 3627.54 | 2087.48 |  | 204.78 | 1335.28 |  | 69.03 | 39.72 |  | 3.9 | 25.41
3 | 借A5-124 换 | 现浇混凝土构件 小型池槽 换为【商品混凝土(砾石) C20】 | 10m3 | 0.19032 | 9423.46 | 3455.75 | 3951.73 |  | 2015.98 |  | 1793.47 | 657.7 | 752.09 |  | 383.68
4 | 080802013001 | 标识牌 | 块 | 3
5 | 借A16-23 | 泡沫塑料有机玻璃字 0.2m2以内 其他面 | 个 | 3 | 149.36 | 42.69 | 81.77 |  | 24.9 |  | 448.08 | 128.07 | 245.31 |  | 74.7
6 | 011210005001 | 成品隔断 | m2 | 93.39
7 | 借A12-204 | 塑钢隔断 全塑钢板 | 100m2 | 0.9339 | 21475.96 | 3497.47 | 15597.66 | 216.65 | 2164.18 |  | 20056.4 | 3266.29 | 14566.65 | 202.33 | 2021.13
8 | 010401001002 | 砖砌隔墙 | m3 | 0.99
9 | 借A4-10 | 混水砖墙 1砖 | 10m3 | 0.099 | 7029.45 | 2301.34 | 3307.48 | 49.57 | 1371.06 |  | 695.92 | 227.83 | 327.44 | 4.91 | 135.73
单位工程造价表
工程项目名称：建筑工程 | [9 empty] | 第 3 页 共 3 页
序号 | 编号 | 工程项目或项目名称 | 单位 | 数量 | 单价（元） | [5 empty] | 合价（元）
[5 empty] | 基价 | 人工费 | 材料费 | 机械费 | 税费 |  | 金额 | 人工费 | 材料费 | 机械费 | 税费
|  | 室外地坪改造 | [8 empty] | 4431.58 | 1789.68 | 1507.04 | 58.07
1 | 011604001002 | 拆除地面瓷砖 | m2 | 27.14
2 | 借N1-138 | 楼地面清凿 地面砖 | 10m2 | 2.714 | 182.09 | 115 |  |  | 67.09 |  | 494.19 | 312.11 |  |  | 182.08
3 | 借N1-178 换 | 拆除材料场内外运输 建筑垃圾外运 运距1000m以内 实际运距(m):10000 | 10m3 | 0.02714 | 1796.19 | 467.02 |  | 675.5 | 653.67 |  | 48.75 | 12.67 |  | 18.33 | 17.74
4 | 011102003001 | 地面瓷砖 | m2 | 27.14
5 | 借A11-53 换 | 陶瓷地面砖 楼地面(每块面积在cm2以内) 3600 换为【陶瓷地砖 300×300】 换为【预拌干混地面砂浆 DS M15.0】 | 100m2 | 0.2714 | 14328.07 | 5397.56 | 5552.84 | 146.41 | 3231.26 |  | 3888.64 | 1464.9 | 1507.04 | 39.74 | 876.96
| A1303 | 单价措施费
|  | 小计 | [8 empty] | 41640.61

## 3 单位工程人工、材料、机械价差表
单位工程人工、材料、机械价差表
工程项目名称：建筑工程 | [7 empty] | 第 1 页 共 2 页
序号 | 编码 | 名称 | 单位 | 数量 | 基期单价（元） | 基期合价（元） | 当前单价（元） |  | 当前合价(元) | 价差合计 | 备注
1 | H00001 | 人工费 | 元 | 14772.258 | 1 | 14772.26 | 0.92 |  | 13590.48 | -1181.78 | 人工系数:0.92;
2 | 01150300001 | 六角空心钢 | kg | 1.091 | 8.19 | 8.94 | 8.19 |  | 8.94
3 | 02090300001 | 单层养护膜 | m2 | 19.222 | 1.1 | 21.14 | 1.1 |  | 21.14
4 | 03010300030 | 自攻螺钉 | 个 | 1285.98 | 0.03 | 38.58 | 0.03 |  | 38.58
5 | 03010700012 | 膨胀螺栓 M8×55 | 套 | 203.852 | 0.27 | 55.04 | 0.27 |  | 55.04
6 | 03130600014 | 合金钢钻头 一字形 | 个 | 0.054 | 30.97 | 1.67 | 30.97 |  | 1.67
7 | 03130700007 | 石料切割锯片 | 片 | 0.087 | 35.4 | 3.08 | 35.4 |  | 3.08
8 | 03210100033 | 铁钉 | kg | 0.15 | 6.5 | 0.98 | 6.5 |  | 0.98
9 | 04010400001 | 白水泥 | kg | 2.714 | 0.71 | 1.93 | 0.65 |  | 1.76 | -0.16
10 | 04130100006 | 标准砖 240×115×53 | m3 | 0.782 | 395.54 | 309.31 | 278.76 |  | 217.99 | -91.32
11 | 07050100001 | 陶瓷地砖 300×300 | m2 | 27.819 | 43 | 1196.22 | 43.47 |  | 1209.29 | 13.07
12 | 09390100003@1 | 全塑钢板隔断 | m2 | 95.258 | 216.81 | 20652.89 | 143.88 |  | 13705.72 | -6947.17
13 | 12390300006@1 | 亚克力板 | 个 | 3.03 | 20.9 | 63.33 | 80 |  | 242.4 | 179.07
14 | 14410000004 | 玻璃胶 350g | 支 | 13.14 | 10.71 | 140.73 | 10.71 |  | 140.73
15 | 17270300003 | 高压橡胶管 D25 | m | 0.162 | 11.06 | 1.79 | 11.06 |  | 1.79
|  | 本页小计： |  |  |  | 37267.89 |  |  | 29239.59 | -8028.29
单位工程人工、材料、机械价差表
工程项目名称：建筑工程 | [7 empty] | 第 2 页 共 2 页
序号 | 编码 | 名称 | 单位 | 数量 | 基期单价（元） | 基期合价（元） | 当前单价（元） |  | 当前合价(元) | 价差合计 | 备注
16 | 34110100002 | 水 | t | 3.753 | 4.39 | 16.48 | 3.2 |  | 12.01 | -4.47
17 | 88010500001 | 其他材料费 | 元 | 743.374 | 1 | 743.37 | 1 |  | 743.37
18 | 80210400003 | 商品混凝土(砾石) C20 | m3 | 1.932 | 533.07 | 1029.89 | 355.83 |  | 687.46 | -342.43
19 | 80010100005@1 | 预拌干混地面砂浆 DS M15.0 | m3 | 0.548 | 589.52 | 323.06 | 441.682 |  | 242.04 | -81.02
20 | 80010300002 | 预拌干混砌筑砂浆 DM M10.0 | m3 | 0.223 | 590.38 | 131.65 | 430.418 |  | 95.98 | -35.67
21 | J0001H | 折旧费 | 元 | 307.886 | 1 | 307.89 | 1 |  | 307.89
22 | J0002H | 检修费 | 元 | 78.558 | 1 | 78.56 | 1 |  | 78.56
23 | J0003H | 维护费 | 元 | 255.513 | 1 | 255.51 | 1 |  | 255.51
24 | J0004H | 安拆费及场外运费 | 元 | 22.964 | 1 | 22.96 | 1 |  | 22.96
25 | J0008H | 其他费用 | 元 | 15.716 | 1 | 15.72 | 1 |  | 15.72
26 | J0011 | 柴油 | kg | 16.589 | 7.16 | 118.78 | 6.86 |  | 113.8 | -4.98
27 | J0013 | 汽油 | kg | 64.216 | 8.72 | 559.96 | 8.09 |  | 519.51 | -40.46
28 | J0015 | 电 | kW·h | 130.225 | 0.8 | 104.18 | 0.69 |  | 89.86 | -14.32
29 | JXFTZ@1 | 机械费调整 | 元 | 0.018 | 1 | 0.02 | 1 |  | 0.02
30 | JXRGF | 人工费 | 元 | 346.08 | 1 | 346.08 | 0.92 |  | 318.39 | -27.69 | 人工系数:0.92;
|  | 本页小计： |  |  |  | 4054.11 |  |  | 3503.08 | -551.04
|  | 合计： |  |  |  | 41322 |  |  | 32742.67 | -8579.33