## 1.1 单位工程概算汇总表-专业细分
单位工程概算汇总表-专业细分
工程项目名称：建筑工程 |  |  |  | 第 1 页 共 1 页
序号 | 名称 | 费率(%) | 计算办法及计算程序 |  | 合价（元）
1 | 基期造价 |  | 1.1+1.2+1.3+1.4 |  | 49402.48
1.1 | 基期人工费 |  |  |  | 10923.86
1.2 | 基期材料费 |  |  |  | 26238.36
1.3 | 基期机械费 |  |  |  | 4150.19
1.4 | 基期建安工程税费 | 53.67 |  |  | 8090.07
2 | 人工、材料、机械价差 |  | 2.1+2.2+2.3 |  | -4678.04
2.1 | 人工费价差 | -8 | 1.1 X （人工费指数 - 1） |  | -873.91
2.2 | 材料费价差 |  |  |  | -3592.6
2.3 | 机械费价差 |  |  |  | -211.53
3 | 人工、材料、机械价差税金 | 9 | 2 X 税率 |  | -421.02
4 | 基期税费调差 | 0 | 1.4 X（税费指数 - 1）
5 | 零星工程费 | 3 | (1+2+3+4) X 3% |  | 1329.1
6 | 单位工程概算造价 |  | 1+2+3+4+5 |  | 45632.52
注：1.人工、材料、机械价差税金包括增值税。 2.零星工程费指由于初步设计与施工图设计深度差异，部分工程量未在初步设计图纸中体现，导致概算可能增加的费用。一般包括以下项目：概算消耗量标准未包括的阳台花池、污水池、盥水池、讲台、清洁柜、垃圾斗、出灰门、切案、预制碗柜、阳台晾衣架等零星项目，以及《湖南省房屋建筑与装饰工程消耗量标准》（2020年）规定的活口未能全部综合的部分。

## 2 单位工程造价表
单位工程造价表
工程项目名称：建筑工程 | [9 empty] | 第 1 页 共 3 页
序号 | 编号 | 工程项目或项目名称 | 单位 | 数量 | 单价（元） | [5 empty] | 合价（元）
[5 empty] | 基价 | 人工费 | 材料费 | 机械费 | 税费 |  | 金额 | 人工费 | 材料费 | 机械费 | 税费
[11 empty] | 288.94 | 99.31 | 4.69 | 81.41
1 | 借N1-53 | 砌体拆除 人机配合拆除 实心砖墙(实心砖)拆除 | 10m3 | 0.081 | 1771 | 759 | 57.96 | 329.48 | 624.56 |  | 143.45 | 61.48 | 4.69 | 26.69 | 50.59
2 | 借N1-178 换 | 拆除材料场内外运输 建筑垃圾外运 运距1000m以内 实际运距(m):10000 | 10m3 | 0.081 | 1796.19 | 467.02 |  | 675.5 | 653.67 |  | 145.49 | 37.83 |  | 54.72 | 52.95
[11 empty] | 245.6 | 155.11
1 | 借N1-170 | 油漆、涂料、裱糊面铲除 铲灰壳 墙面 抹灰面 | 10m2 | 3.967 | 61.91 | 39.1 |  |  | 22.81 |  | 245.6 | 155.11 |  |  | 90.49
[11 empty] | 2573.36 | 1528.55 |  | 97.88
1 | 借N1-149 | 墙面清凿 水泥砂浆 | 10m2 | 9.66 | 239.45 | 151.23 |  |  | 88.22 |  | 2313.09 | 1460.88 |  |  | 852.21
2 | 借N1-178 换 | 拆除材料场内外运输 建筑垃圾外运 运距1000m以内 实际运距(m):10000 | 10m3 | 0.1449 | 1796.19 | 467.02 |  | 675.5 | 653.67 |  | 260.27 | 67.67 |  | 97.88 | 94.72
[11 empty] | 165.52 | 85.85 |  | 18.91
1 | 借N1-130 | 门窗拆除 金属门、窗拆除 铝合金、塑钢窗 | 10m2 | 0.56 | 205.76 | 129.95 |  |  | 75.81 |  | 115.23 | 72.77 |  |  | 42.45
2 | 借N1-178 换 | 拆除材料场内外运输 建筑垃圾外运 运距1000m以内 实际运距(m):10000 | 10m3 | 0.028 | 1796.19 | 467.02 |  | 675.5 | 653.67 |  | 50.29 | 13.08 |  | 18.91 | 18.3
[11 empty] | 801.93 | 399.94 | 0.44 | 107.36
1 | 借N1-29 换 | 屋面防水层拆除 铲除卷材防水层 屋面 只拆除面层 人工*0.8 | 10m2 | 4.41 | 97.85 | 61.74 | 0.1 |  | 36.01 |  | 431.52 | 272.27 | 0.44 |  | 158.8
2 | 借N1-177 | 拆除材料场内外运输 楼面运出垃圾 | 10m3 | 0.1323 | 1003.61 | 497.95 |  | 135.99 | 369.67 |  | 132.78 | 65.88 |  | 17.99 | 48.91
单位工程造价表
工程项目名称：建筑工程 | [9 empty] | 第 2 页 共 3 页
序号 | 编号 | 工程项目或项目名称 | 单位 | 数量 | 单价（元） | [5 empty] | 合价（元）
[5 empty] | 基价 | 人工费 | 材料费 | 机械费 | 税费 |  | 金额 | 人工费 | 材料费 | 机械费 | 税费
3 | 借N1-178 换 | 拆除材料场内外运输 建筑垃圾外运 运距1000m以内 实际运距(m):10000 | 10m3 | 0.1323 | 1796.18 | 467.02 |  | 675.49 | 653.67 |  | 237.63 | 61.79 |  | 89.37 | 86.48
[11 empty] | 1288.82 | 361.96 | 32.78 | 438.08
1 | 借N1-80 | 混凝土及钢筋混凝土构件拆除 人机配合拆除 钢筋混凝土 楼地面 | 10m3 | 0.372 | 1668.38 | 506 | 88.11 | 502.13 | 572.14 |  | 620.64 | 188.23 | 32.78 | 186.79 | 212.84
2 | 借N1-178 换 | 拆除材料场内外运输 建筑垃圾外运 运距1000m以内 实际运距(m):10000 | 10m3 | 0.372 | 1796.19 | 467.02 |  | 675.5 | 653.67 |  | 668.18 | 173.73 |  | 251.29 | 243.17
[11 empty] | 7016.23 | 869.12 | 5551.96 | 57.35
1 | 借A12-204 | 三聚氰胺隔断 | 100m2 | 0.2485 | 28234.33 | 3497.47 | 22341.9 | 230.78 | 2164.18 |  | 7016.23 | 869.12 | 5551.96 | 57.35 | 537.8
[11 empty] | 5159.62 | 1689.18 | 2427.69 | 36.38
1 | 借A4-10 | 混水砖墙 1砖 | 10m3 | 0.734 | 7029.45 | 2301.34 | 3307.48 | 49.57 | 1371.06 |  | 5159.62 | 1689.18 | 2427.69 | 36.38 | 1006.36
[11 empty] | 2857.6 | 658.07 | 1743.59 | 46.66
1 | 借A8-13 | 改性沥青防水卷材单层 热熔法施工 大面满铺 | 100m2 | 0.441 | 4876.19 | 1104 | 3021.04 | 69.7 | 681.45 |  | 2150.4 | 486.86 | 1332.28 | 30.74 | 300.52
2 | 借A8-46 换 | 防水砂浆 20mm厚 实际厚度(mm):10 换为【预拌干混地面砂浆 DS M20.0】 | 100m2 | 0.441 | 1603.63 | 388.24 | 932.68 | 36.11 | 246.6 |  | 707.2 | 171.21 | 411.31 | 15.92 | 108.75
[11 empty] | 21177.2 | 3701.19 | 10561.33 | 3034.31
1 | 借A8-5 | 合成树脂瓦 屋面板上或椽子挂瓦条上铺设 | 100m2 | 0.6941 | 5524.54 | 855.6 | 4137.54 | 21 | 510.4 |  | 3834.58 | 593.87 | 2871.87 | 14.58 | 354.27
2 | 借A6-16 换 | 钢屋架制作 焊接箱型钢为主 | t | 1.4417 | 8416.23 | 1288 | 4487.36 | 1195.56 | 1445.31 |  | 12133.68 | 1856.91 | 6469.43 | 1723.64 | 2083.7
3 | 借A6-162 | 钢屋架安装(t以内) 1.5 | t | 1.9218 | 1742.22 | 338.56 | 294.43 | 588.52 | 520.71 |  | 3348.2 | 650.64 | 565.84 | 1131.02 | 1000.7
单位工程造价表
工程项目名称：建筑工程 | [9 empty] | 第 3 页 共 3 页
序号 | 编号 | 工程项目或项目名称 | 单位 | 数量 | 单价（元） | [5 empty] | 合价（元）
[5 empty] | 基价 | 人工费 | 材料费 | 机械费 | 税费 |  | 金额 | 人工费 | 材料费 | 机械费 | 税费
4 | 借A6-138 | 1类 金属构件运输(市内) 运距1km以内 | 10t | 0.19218 | 1291.35 | 144.9 | 76.45 | 634.38 | 435.62 |  | 248.17 | 27.85 | 14.69 | 121.92 | 83.72
5 | 借A6-37 | 钢支撑 钢管 | t | 0.0395 | 6683.85 | 644 | 4687.99 | 613.8 | 738.06 |  | 264.01 | 25.44 | 185.18 | 24.25 | 29.15
6 | 借A6-184 | 化学螺栓 φ16 | 套 | 36 | 20.44 | 11.5 | 1.59 | 0.42 | 6.93 |  | 735.84 | 414 | 57.24 | 15.12 | 249.48
7 | 借A12-50 | 干挂石材 后置件 | 块 | 9 | 68.08 | 14.72 | 44.12 | 0.42 | 8.82 |  | 612.72 | 132.48 | 397.08 | 3.78 | 79.38
[11 empty] | 1010.56 | 153.09 | 736.18 | 20.32
1 | 借A1-93 换 | 槽、坑回填 砂砾石 换为【炉渣】 | 100m3 | 0.0963 | 10493.92 | 1589.76 | 7644.68 | 210.99 | 1048.49 |  | 1010.56 | 153.09 | 736.18 | 20.32 | 100.97
[11 empty] | 2139.05 | 348.59 | 1587.1
1 | 借A2-10 换 | 垫层 混凝土 换为【商品混凝土(砾石) C20】 | 10m3 | 0.421 | 5080.87 | 828 | 3769.84 |  | 483.03 |  | 2139.05 | 348.59 | 1587.1 |  | 203.36
|  | 小计 | [8 empty] | 44724.43

## 3 单位工程人工、材料、机械价差表
单位工程人工、材料、机械价差表
工程项目名称：建筑工程 | [7 empty] | 第 1 页 共 4 页
序号 | 编码 | 名称 | 单位 | 数量 | 基期单价（元） | 基期合价（元） | 当前单价（元） |  | 当前合价(元) | 价差合计 | 备注
1 | H00001 | 人工费 | 元 | 10923.866 | 1 | 10923.87 | 0.92 |  | 10049.96 | -873.91 | 人工系数:0.92;
2 | 01050100015 | 加固钢丝绳 | kg | 0.035 | 7.08 | 0.25 | 7.08 |  | 0.25
3 | 01150300001 | 六角空心钢 | kg | 1.857 | 8.19 | 15.21 | 8.19 |  | 15.21
4 | 01210100006 | 热轧等边角钢 50×5 | kg | 1.185 | 4.24 | 5.02 | 3.63 |  | 4.3 | -0.72
5 | 01290100003 | 热轧钢板 综合 | kg | 1511.573 | 3.67 | 5547.47 | 3.49 |  | 5275.39 | -272.08
6 | 03010300030 | 自攻螺钉 | 个 | 342.185 | 0.03 | 10.27 | 0.03 |  | 10.27
7 | 03010500109 | 化学螺栓带帽带垫 综合 | 套 | 36.72 | 8.41 | 308.82 | 8.41 |  | 308.82
8 | 03010500110 | 化学螺栓带帽带垫 Φ16 | 套 | 36 | 1.54 | 55.44 | 1.54 |  | 55.44
9 | 03010500150 | 六角螺栓 综合 | kg | 6.015 | 6.08 | 36.57 | 6.08 |  | 36.57
10 | 03010700012@1 | 膨胀螺栓 M8×55 | 套 | 54.243 | 0.27 | 14.65 | 0.27 |  | 14.65
11 | 03130100019 | 低碳钢焊条 综合 | kg | 135.163 | 6.02 | 813.68 | 6.02 |  | 813.68
12 | 03130200005 | 低合金实芯焊丝 Φ1.2 | kg | 13.785 | 6.9 | 95.12 | 6.9 |  | 95.12
13 | 03130200006 | 低合金药芯焊丝 Φ1.2 | kg | 6.893 | 8.85 | 61 | 8.85 |  | 61
14 | 03130200025 | 碳钢埋弧焊丝 | kg | 23.356 | 6.37 | 148.78 | 6.37 |  | 148.78
15 | 03130300001 | 焊剂 | kg | 11.245 | 4.48 | 50.38 | 4.48 |  | 50.38
|  | 本页小计： |  |  |  | 18086.53 |  |  | 16939.82 | -1146.71
单位工程人工、材料、机械价差表
工程项目名称：建筑工程 | [7 empty] | 第 2 页 共 4 页
序号 | 编码 | 名称 | 单位 | 数量 | 基期单价（元） | 基期合价（元） | 当前单价（元） |  | 当前合价(元) | 价差合计 | 备注
16 | 03130600013 | 合金钢钻头 Φ20 | 个 | 0.45 | 22.4 | 10.08 | 22.4 |  | 10.08
17 | 03130600014 | 合金钢钻头 一字形 | 个 | 0.12 | 30.97 | 3.72 | 30.97 |  | 3.72
18 | 03210700013 | 镀锌铁丝 Φ4.0 | kg | 0.344 | 5.35 | 1.84 | 4.95 |  | 1.7 | -0.14
19 | 03210900002 | 垫铁 综合 | kg | 19.992 | 6.89 | 137.74 | 6.89 |  | 137.74
20 | 03210900005 | 镀锌铁件 150mm×150mm×8mm | 块 | 9.18 | 7.26 | 66.65 | 7.26 |  | 66.65
21 | 04010100001@1 | 普通硅酸盐水泥(P·O) 42.5级 | kg | 66.748 | 0.51 | 34.04 | 0.41 |  | 27.37 | -6.67
22 | 04070100002 | 炉渣 | m3 | 11.363 | 82 | 931.77 | 58 |  | 659.05 | -272.71
23 | 04130100006 | 标准砖 240×115×53 | m3 | 5.798 | 395.54 | 2293.34 | 278.76 |  | 1616.25 | -677.09
24 | 04171300002 | 合成树脂瓦 3mm厚 | m2 | 76.698 | 35 | 2684.43 | 26.01 |  | 1994.91 | -689.52
25 | 04171300009 | 合成树脂平板形脊瓦 | 块 | 20.129 | 38.67 | 778.39 | 38.67 |  | 778.39
26 | 05030100002 | 杉木锯材 | m3 | 0.031 | 1830 | 56.73 | 1830 |  | 56.73
27 | 09390100003@1 | 三聚氰胺板18mm厚 | m2 | 25.347 | 216.81 | 5495.48 | 210 |  | 5322.87 | -172.61
28 | 13010900010 | 环氧富锌底漆 | kg | 2.037 | 12.5 | 25.46 | 19.58 |  | 39.88 | 14.42
29 | 13330100001@1 | SBS改性沥青聚酯胎防水卷材II型 3mm（外露型） | m2 | 50.98 | 28 | 1427.44 | 19.9 |  | 1014.5 | -412.94
30 | 13350900004 | 防水剂 | kg | 14.244 | 7.5 | 106.83 | 7.5 |  | 106.83
31 | 143523000 | 环氧富锌稀释剂 | kg | 0.204 | 13.2 | 2.69 | 19.59 |  | 4 | 1.3
|  | 本页小计： |  |  |  | 14056.63 |  |  | 11840.67 | -2215.96
单位工程人工、材料、机械价差表
工程项目名称：建筑工程 | [7 empty] | 第 3 页 共 4 页
序号 | 编码 | 名称 | 单位 | 数量 | 基期单价（元） | 基期合价（元） | 当前单价（元） |  | 当前合价(元) | 价差合计 | 备注
04
32 | 14353500016 | 基层处理剂 | kg | 21.609 | 8 | 172.87 | 8 |  | 172.87
33 | 14391900005 | 二氧化碳气体 | m3 | 16.543 | 5.5 | 90.99 | 5.5 |  | 90.99
34 | 14391900007 | 液化气 | kg | 10.408 | 9.04 | 94.09 | 9.04 |  | 94.09
35 | 14410000004 | 玻璃胶 350g | 支 | 3.496 | 10.71 | 37.44 | 10.71 |  | 37.44
36 | 17010500001 | 焊接钢管 综合 | kg | 37.13 | 4.25 | 157.8 | 4.25 |  | 157.8
37 | 17270300003 | 高压橡胶管 D25 | m | 0.243 | 11.06 | 2.69 | 11.06 |  | 2.69
38 | 34011900004 | 碳棒 Φ8 | 根 | 16.543 | 2.3 | 38.05 | 2.3 |  | 38.05
39 | 34110100002 | 水 | t | 2.906 | 4.39 | 12.76 | 3.2 |  | 9.3 | -3.46
40 | 88010300002 | 钢支架摊销 | kg | 0.304 | 5.8 | 1.76 | 5.8 |  | 1.76
41 | 88010500001 | 其他材料费 | 元 | 824.061 | 1 | 824.06 | 1 |  | 824.06
42 | 80210400003 | 商品混凝土(砾石) C20 | m3 | 4.252 | 533.07 | 2266.61 | 355.83 |  | 1512.99 | -753.62
43 | 80010100006 | 预拌干混地面砂浆 DS M20.0 | m3 | 0.573 | 602.09 | 345 | 458.064 |  | 262.47 | -82.53
44 | 80010300002 | 预拌干混砌筑砂浆 DM M10.0 | m3 | 1.652 | 590.38 | 975.31 | 430.418 |  | 711.05 | -264.26
45 | J0001H | 折旧费 | 元 | 838.746 | 1 | 838.75 | 1 |  | 838.75
46 | J0002H | 检修费 | 元 | 226.54 | 1 | 226.54 | 1 |  | 226.54
|  | 本页小计： |  |  |  | 6084.72 |  |  | 4980.85 | -1103.87
单位工程人工、材料、机械价差表
工程项目名称：建筑工程 | [7 empty] | 第 4 页 共 4 页
序号 | 编码 | 名称 | 单位 | 数量 | 基期单价（元） | 基期合价（元） | 当前单价（元） |  | 当前合价(元) | 价差合计 | 备注
47 | J0003H | 维护费 | 元 | 542.639 | 1 | 542.64 | 1 |  | 542.64
48 | J0004H | 安拆费及场外运费 | 元 | 133.115 | 1 | 133.12 | 1 |  | 133.12
49 | J0008H | 其他费用 | 元 | 36.123 | 1 | 36.12 | 1 |  | 36.12
50 | J0011 | 柴油 | kg | 43.18 | 7.16 | 309.17 | 6.86 |  | 296.21 | -12.95
51 | J0013 | 汽油 | kg | 25.448 | 8.72 | 221.91 | 8.09 |  | 205.87 | -16.03
52 | J0015@1 | 电 | kW·h | 1080.135 | 0.8 | 864.11 | 0.69 |  | 745.29 | -118.81
53 | J7-118@1 | 砂轮切割机 砂轮直径(mm) 500 | 台班 | 1.064 | 53.92 | 57.37 | 53.92 |  | 57.37
54 | JX001 | 其他机械费 | 元 | 124.239 | 1 | 124.24 | 1 |  | 124.24
55 | JXFTZ@1 | 机械费调整 | 元 | 0.006 | 1 | 0.01 | 1 |  | 0.01
56 | JXRGF | 人工费 | 元 | 797.76 | 1 | 797.76 | 0.92 |  | 733.94 | -63.82 | 人工系数:0.92;
|  | 本页小计： |  |  |  | 3086.45 |  |  | 2874.81 | -211.61
|  | 合计： |  |  |  | 41314.33 |  |  | 36636.15 | -4678.15