## B.0.1-1 单位工程费用表
单位工程费用表
工程名称：安装工程 |  |  |  | 第 1 页 共 2 页
序号 | 名称 | 基数说明 | 费率(%) |  | 金额
1 | 直接费 | 人工费+材料费（不含设备/其他）+机械费 |  |  | 234015.05
1.1 | 人工费 | 人工费+技术措施项目人工费 |  |  | 97380.22
1.2 | 材料费（不含设备/其他） | 材料费+主材费+技术措施项目材料费+技术措施项目主材费 |  |  | 132403.31
1.3 | 机械费 | 机械费+技术措施项目机械费 |  |  | 4231.52
2 | 设备费/其他 | 设备费+技术措施项目设备费+单株超过3万元的苗木 |  |  | 168855.01
3 | 大型施工机械进出场及安拆费 | 直接费+设备费/其他 | 0.5 |  | 2014.35
4 | 工程排水费 | 直接费+设备费/其他 | 0.2 |  | 805.74
5 | 冬雨季施工增加费 | 直接费+设备费/其他 | 0.16 |  | 644.59
6 | 零星工程费 | 直接费+设备费/其他 | 4 |  | 16114.8
7 | 企业管理费 | 基期人工费+技术措施基期人工费 | 37 |  | 39105.75
8 | 其他管理费 | 设备费/其他 | 2 |  | 3377.1
9 | 利润 | 基期人工费+技术措施基期人工费 | 23 |  | 24308.98
10 | 绿色施工安全防护措施项目费 | 基期人工费+技术措施基期人工费 | 16 |  | 16910.59
11 | 安全责任险、环境保护税 | 直接费+设备费/其他+大型施工机械进出场及安拆费+工程排水费+冬雨季施工增加费+零星工程费+企业管理费+其他管理费+利润+绿色施工安全防护措施项目费 | 0.6 |  | 3036.91
12 | 其他
13 | 税前造价 | 直接费+设备费/其他+大型施工机械进出场及安拆费+工程排水费+冬雨季施工增加费+零星工程费+企业管理费+其他管理费+利润+绿色施工安全防护措施项目费+安全责任险、环境保护税+其他 |  |  | 509188.87
单位工程费用表
工程名称：安装工程 |  |  |  | 第 2 页 共 2 页
序号 | 名称 | 基数说明 | 费率(%) |  | 金额
14 | 销项税额 | 税前造价-甲供合计-协商项目费B | 9 |  | 45822.15
15 | 单位工程概算总价 | 税前造价+销项税额 |  |  | 555011.02

## B.0.2 单位工程概预算表
单位工程概预算表
工程名称：安装工程 |  |  |  |  | 第1页 共10页
序号 | 编码 | 名称 | 单位 | 工程量 |  | 单价 | 综合合价
|  | 办公楼 | 分部小计 |  |  |  | 49757.06
|  | 给排水 | 分部小计 |  |  |  | 11005.29
|  | 卫生器具 | 分部小计 |  |  |  | 3380.26
1 | 031302007002 | 大便器 | 组 | 11
2 | C10-1466 | 蹲式大便器安装 低水箱 | 10套 | 1.1 |  | 1685.06 | 1853.57
3 | 031302007003 | 洗脸盆 | 组 | 9
4 | C10-1453 | 洗脸盆 台下式 冷热水 | 10组 | 0.9 |  | 1595.19 | 1435.67
5 | 031302007004 | 给、排水附(配)件 | 个 | 4
6 | C10-1523 换 | 铸铁地漏 公称直径(mm) 100 | 10个 | 0.4 |  | 227.55 | 91.02
|  | 管道部分 | 分部小计 |  |  |  | 7228.74
7 | 031001006001 | 塑料管 | m | 11.39
8 | C10-204 | 室外塑料排水管(胶圈接口) 公称外径(mm) 315 | 10m | 1.139 |  | 250.15 | 284.92
9 | 031001006002 | 塑料管 | m | 91.24
10 | C10-497 | 室内塑料排水管(胶粘连接) 公称外径(mm) 110 | 10m | 9.124 |  | 234.76 | 2141.95
11 | 031001006003 | 塑料管 | m | 44.95
12 | C10-264 | 室内塑料给水管(热熔连接) 公称外径(mm) 20 | 10m | 4.495 |  | 122.44 | 550.37
13 | C10-566 | 管道消毒、冲洗 公称直径(mm以内) 15 | 100m | 0.4495 |  | 42.66 | 19.18
14 | C10-584 | 管道压力试验 公称直径(mm以内) 15 | 100m | 0.4495 |  | 252.41 | 113.46
15 | 031001006004 | 塑料管 | m | 3.3
16 | C10-266 | 室内塑料给水管(热熔连接) 公称外径(mm) 32 | 10m | 0.33 |  | 149.85 | 49.45
17 | C10-568 | 管道消毒、冲洗 公称直径(mm以内) 25 | 100m | 0.033 |  | 50.21 | 1.66
18 | C10-586 | 管道压力试验 公称直径(mm以内) 25 | 100m | 0.033 |  | 293.73 | 9.69
19 | 031001006005 | 塑料管 | m | 14.94
20 | C10-267 | 室内塑料给水管(热熔连接) 公称外径(mm) 40 | 10m | 1.494 |  | 169.66 | 253.47
21 | C10-569 | 管道消毒、冲洗 公称直径(mm以内) 32 | 100m | 0.1494 |  | 54.63 | 8.16
22 | C10-587 | 管道压力试验 公称直径(mm以内) 32 | 100m | 0.1494 |  | 315.1 | 47.08
单位工程概预算表
工程名称：安装工程 |  |  |  |  | 第2页 共10页
序号 | 编码 | 名称 | 单位 | 工程量 |  | 单价 | 综合合价
23 | 031001006006 | 塑料管 | m | 6.6
24 | C10-268 | 室内塑料给水管(热熔连接) 公称外径(mm) 50 | 10m | 0.66 |  | 198.39 | 130.94
25 | C10-570 | 管道消毒、冲洗 公称直径(mm以内) 40 | 100m | 0.066 |  | 58.75 | 3.88
26 | C10-588 | 管道压力试验 公称直径(mm以内) 40 | 100m | 0.066 |  | 336.4 | 22.2
27 | 040504008001 | 成品化粪池 | 座 | 1
28 | 借A10-12 换 | 室外排水 成品化粪池安装 体积规格10m3以内 | 座 | 1 |  | 1525.02 | 1525.02
29 | 借A1-51 换 | 挖掘机挖槽、坑土方 装车 普通土 挖掘机挖槽、坑土方不装车【湘建价[2022]146号文】 单价*0.8 | 100m3 | 0.04 |  | 726.26 | 29.05
30 | 借A1-51 | 挖掘机挖槽、坑土方 装车 普通土 | 100m3 | 0.026 |  | 908.18 | 23.61
31 | 借A1-53 换 | 自卸汽车运土方 运距≤1km 实际运距(km):10 | 100m3 | 0.026 |  | 2532.95 | 65.86
32 | 借A1-91 | 人工小型机具夯填土 槽、坑 | 100m3 | 0.014 |  | 2292.26 | 32.09
33 | 借A1-92 | 槽、坑回填 砂 | 100m3 | 0.004 |  | 23319.62 | 93.28
34 | 040504001001 | 砌筑井 | 座 | 2
35 | 借D5-1750 换 | 圆形污水检查井 砖砌检查井 井径700mm 适用管径≤400mm 井深2m内 单价*0.5 | 座 | 2 |  | 911.71 | 1823.42
|  | 阀门法兰 | 分部小计 |  |  |  | 396.29
36 | 031003000001 | 螺纹阀门 | 个 | 2
37 | C10-969 | 螺纹阀门安装 公称直径(mm以内) 15 | 个 | 2 |  | 16.71 | 33.42
38 | 031003000002 | 螺纹阀门 | 个 | 1
39 | C10-972 | 螺纹阀门安装 公称直径(mm以内) 32 | 个 | 1 |  | 32.16 | 32.16
40 | 031003000003 | 螺纹阀门 | 个 | 4
41 | C10-969 | 螺纹阀门安装 公称直径(mm以内) 15 | 个 | 4 |  | 16.71 | 66.84
42 | 031003000004 | 螺纹阀门 | 个 | 1
43 | C10-972 | 螺纹阀门安装 公称直径(mm以内) 32 | 个 | 1 |  | 32.16 | 32.16
44 | 031003000005 | 螺纹阀门 | 个 | 3
45 | C10-996 | 自动排气阀安装 公称直径 (mm以内) 15 | 个 | 3 |  | 21.34 | 64.02
单位工程概预算表
工程名称：安装工程 |  |  |  |  | 第3页 共10页
序号 | 编码 | 名称 | 单位 | 工程量 |  | 单价 | 综合合价
46 | 031003013001 | 水表 | 组 | 1
47 | C10-1355 | 水表组成安装(螺纹连接) 公称直径(mm以内) 15 | 组 | 1 |  | 61.78 | 61.78
48 | 031003013002 | 水表 | 组 | 1
49 | C10-1358 | 水表组成安装(螺纹连接) 公称直径(mm以内) 32 | 组 | 1 |  | 105.91 | 105.91
|  | 强电工程 | 分部小计 |  |  |  | 38374.99
|  | 照明灯具 | 分部小计 |  |  |  | 3323.46
50 | 030412005008 | 荧光灯 | 套 | 15
51 | C4-1862 | 荧光灯具安装 成套型 吸顶式、嵌入式 双管 | 10套 | 1.5 |  | 291.58 | 437.37
52 | 030412005007 | 荧光灯 | 套 | 12
53 | C4-1861 | 荧光灯具安装 成套型 吸顶式、嵌入式 单管 | 10套 | 1.2 |  | 234.08 | 280.9
54 | 030412001002 | 普通灯具 | 套 | 91
55 | C4-1641 | 圆球吸顶灯 灯罩直径(mm以内) 300 | 10套 | 9.1 |  | 230.37 | 2096.37
56 | 030411006001 | 接线盒 | 个 | 118
57 | C4-1635 | 暗装 接线盒^换:开关盒 塑料开关盒 86×86×50 灯具接线盒按开关盒计算 | 10个 | 11.8 |  | 43.12 | 508.82
|  | 开关插座 | 分部小计 |  |  |  | 3176.72
58 | 030404034001 | 照明开关 | 个 | 35
59 | C4-1907 | 扳式暗开关(单控) 单联^换:三联单控开关 | 10套 | 3.5 |  | 96.61 | 338.14
60 | 030404034003 | 照明开关 | 个 | 7
61 | C4-1909 | 扳式暗开关(单控) 三联^换:三联单控开关 | 10套 | 0.7 |  | 100.27 | 70.19
62 | 030404034002 | 照明开关 | 个 | 12
63 | C4-1908 | 扳式暗开关(单控) 双联^换:双联单控开关 | 10套 | 1.2 |  | 98.44 | 118.13
64 | 030404035019 | 插座 | 个 | 167
65 | C4-1943 | 单相暗插座15A 5孔 | 10套 | 16.7 |  | 95.2 | 1589.84
66 | 030404034018 | 照明开关 | 个 | 8
67 | C4-1924 | 按键延时开关 | 10套 | 0.8 |  | 91.21 | 72.97
单位工程概预算表
工程名称：安装工程 |  |  |  |  | 第4页 共10页
序号 | 编码 | 名称 | 单位 | 工程量 |  | 单价 | 综合合价
68 | 030411006001 | 接线盒 | 个 | 229
69 | C4-1635 | 暗装 接线盒^换:开关盒 塑料开关盒 86×86×50 灯具接线盒按开关盒计算 | 10个 | 22.9 |  | 43.12 | 987.45
|  | 配电箱柜 | 分部小计 |  |  |  | 10452.76
70 | 030404017001 | 配电箱 | 台 | 25
71 | C4-314 | 成套配电箱安装 半周长(m) 1.0 | 台 | 25 |  | 132.81 | 3320.25
72 | 030404017002 | 配电箱 | 台 | 4
73 | C4-314 | 成套配电箱安装 半周长(m) 1.0 | 台 | 4 |  | 132.81 | 531.24
74 | 030414002001 | 送配电装置系统 | 系统 | 29
75 | C4-1061 | 送配电装置系统调试 1kV以下交流供电(综合) | 系统 | 29 |  | 227.63 | 6601.27
|  | 桥架 | 分部小计 |  |  |  | 1492.38
76 | 030411003002 | 桥架 | m | 45
77 | C4-690 | 钢制槽式桥架（宽+高mm以下） 400^换:电缆桥架 200×100×1.5（含盖板及所有配件） 采用防火涂料加5%,采用防火板的需加30%。 | 10m | 4.5 |  | 331.64 | 1492.38
|  | 电线导管 | 分部小计 |  |  |  | 15966.38
78 | 031302007005 | 配管 | m | 1517.93
79 | C4-1335 | 砖、混凝土结构明配 刚性阻燃管公称口径(mm以内) 20 | 100m | 15.1793 |  | 828.51 | 12576.2
80 | 030411004002 | 配线 | m | 2658.59
81 | C4-1423 | 管内穿线 照明线路 导线截面(mm2以内) 铜芯 2.5 | 100m单线 | 26.5859 |  | 61.29 | 1629.45
82 | 030411004003 | 配线 | m | 2762.37
83 | C4-1424 | 管内穿线 照明线路 导线截面(mm2以内) 铜芯 4 | 100m单线 | 27.6237 |  | 63.74 | 1760.73
|  | 电缆导管 | 分部小计 |  |  |  | 3963.29
84 | 031302007006 | 配管 | m | 75
85 | C4-1337 | 砖、混凝土结构明配 刚性阻燃管公称口径(mm以内) 32 | 100m | 0.75 |  | 846.39 | 634.79
86 | 030408001001 | 电力电缆 | m | 497.14
87 | C4-756 | 铜芯电力电缆敷设 电缆(截面mm2以下) 35 | 100m | 4.9714 |  | 669.53 | 3328.5
|  | LED显示屏 | 分部小计 |  |  |  | 376.78
单位工程概预算表
工程名称：安装工程 |  |  |  |  | 第5页 共10页
序号 | 编码 | 名称 | 单位 | 工程量 |  | 单价 | 综合合价
|  | 弱电工程 | 分部小计 |  |  |  | 376.78
88 | 030502012001 | 信息插座 | 个 | 39
89 | C5-120 | 光纤信息插座 单口 | 个 | 39 |  | 5.52 | 215.28
90 | C4-1636 | 接线盒安装 暗装 开关(插座)盒 | 10个 | 3.9 |  | 41.41 | 161.5
|  | 保安室 | 分部小计 |  |  |  | 59847.13
|  | 强电工程 | 分部小计 |  |  |  | 59847.13
|  | 照明灯具 | 分部小计 |  |  |  | 2836.58
91 | 030412005008 | 荧光灯 | 套 | 3
92 | C4-1862 | 荧光灯具安装 成套型 吸顶式、嵌入式 双管 | 10套 | 0.3 |  | 291.58 | 87.47
93 | 030412001002 | 普通灯具 | 套 | 4
94 | C4-1641 | 圆球吸顶灯 灯罩直径(mm以内) 300 | 10套 | 0.4 |  | 230.37 | 92.15
95 | 030412001002 | 普通灯具 | 套 | 60
96 | C4-1640 | 圆球吸顶灯 灯罩直径(mm以内) 250 | 10套 | 6 |  | 230.37 | 1382.22
97 | 030412004001 | 智能型应急照明灯具 | 套 | 4
98 | C9-68 | 智能型应急照明灯具 集中控制型 吊杆式 | 10盏 | 0.4 |  | 377.92 | 151.17
99 | 030412004002 | 智能型应急照明灯具 | 套 | 1
100 | C9-71 | 智能型应急照明灯具 集中控制型 壁挂式 | 10盏 | 0.1 |  | 202.98 | 20.3
101 | 030411006001 | 接线盒 | 个 | 72
102 | C4-1635 | 暗装 接线盒^换:开关盒 塑料开关盒 86×86×50 灯具接线盒按开关盒计算 | 10个 | 7.2 |  | 43.12 | 310.46
103 | 030411006001 | 排气扇 | 个 | 2
104 | C4-1981 | 轴流排气扇 | 台 | 2 |  | 60.66 | 121.32
105 | 030404034002 | 照明开关 | 个 | 4
106 | C4-1908 | 扳式暗开关(单控) 双联^换:双联单控开关 | 10套 | 0.4 |  | 98.44 | 39.38
107 | 030404034001 | 照明开关 | 个 | 2
108 | C4-1907 | 扳式暗开关(单控) 单联^换:三联单控开关 | 10套 | 0.2 |  | 96.61 | 19.32
109 | 030404034003 | 照明开关 | 个 | 2
单位工程概预算表
工程名称：安装工程 |  |  |  |  | 第6页 共10页
序号 | 编码 | 名称 | 单位 | 工程量 |  | 单价 | 综合合价
110 | C4-1909 | 扳式暗开关(单控) 三联^换:三联单控开关 | 10套 | 0.2 |  | 100.27 | 20.05
111 | 030404035019 | 插座 | 个 | 36
112 | C4-1943 | 单相暗插座15A 5孔 | 10套 | 3.6 |  | 95.2 | 342.72
113 | 030404035030 | 插座 | 个 | 4
114 | C4-1954 | 三相暗插座 30A 4孔 | 10套 | 0.4 |  | 107.59 | 43.04
115 | 030411006001 | 接线盒 | 个 | 48
116 | C4-1635 | 暗装 接线盒^换:开关盒 塑料开关盒 86×86×50 灯具接线盒按开关盒计算 | 10个 | 4.8 |  | 43.12 | 206.98
|  | 配电箱柜 | 分部小计 |  |  |  | 1081.32
117 | 030404017003 | 配电箱 | 台 | 2
118 | C4-314 | 成套配电箱安装 半周长(m) 1.0 | 台 | 2 |  | 132.81 | 265.62
119 | 030404017004 | 配电箱 | 台 | 1
120 | C4-314 | 成套配电箱安装 半周长(m) 1.0 | 台 | 1 |  | 132.81 | 132.81
121 | 030414002002 | 送配电装置系统 | 系统 | 3
122 | C4-1061 | 送配电装置系统调试 1kV以下交流供电(综合) | 系统 | 3 |  | 227.63 | 682.89
|  | 电线导管 | 分部小计 |  |  |  | 4442.58
123 | 031302007008 | 配管 | m | 401.89
124 | C4-1335 | 砖、混凝土结构明配 刚性阻燃管公称口径(mm以内) 20 | 100m | 4.0189 |  | 828.51 | 3329.7
125 | 030411001037 | 配管 | m | 25.52
126 | C4-1214 | 砖、混凝土结构明配 钢管公称口径(mm以内) 20 | 100m | 0.2552 |  | 1123.99 | 286.84
127 | 030411004002 | 配线 | m | 79.2
128 | C4-1423 | 管内穿线 照明线路 导线截面(mm2以内) 铜芯 2.5 | 100m单线 | 0.792 |  | 61.29 | 48.54
129 | 030411004002 | 配线 | m | 460.21
130 | C4-1423 | 管内穿线 照明线路 导线截面(mm2以内) 铜芯 2.5 | 100m单线 | 4.6021 |  | 61.29 | 282.06
131 | 030411004003 | 配线 | m | 777.29
132 | C4-1424 | 管内穿线 照明线路 导线截面(mm2以内) 铜芯 4 | 100m单线 | 7.7729 |  | 63.74 | 495.44
|  | 弱电工程 | 分部小计 |  |  |  | 77.29
单位工程概预算表
工程名称：安装工程 |  |  |  |  | 第7页 共10页
序号 | 编码 | 名称 | 单位 | 工程量 |  | 单价 | 综合合价
133 | 030502012002 | 信息插座 | 个 | 8
134 | C5-120 | 光纤信息插座 单口 | 个 | 8 |  | 5.52 | 44.16
135 | C4-1636 | 接线盒安装 暗装 开关(插座)盒 | 10个 | 0.8 |  | 41.41 | 33.13
|  | 网络线材 | 分部小计 |  |  |  | 34592.78
136 | 030501012004 | 汇聚交换机（含路由） | 台 | 1
137 | C5-72 | 交换机 固定配置 ≤24口 | 台 | 1 |  | 223.39 | 223.39
138 | 030506001008 | 接入交换机 | 台 | 3
139 | C5-76 | 交换机 光纤通道 | 台 | 3 |  | 190.5 | 571.5
140 | 030502015001 | 网络配线架 | 个 | 2
141 | C5-150 | 配线架安装打接 24口 | 个 | 2 |  | 199.36 | 398.72
142 | 030502015002 | 电话配线架 | 个 | 1
143 | C5-164 | 光纤配线架 ≤96口 | 个 | 1 |  | 56.26 | 56.26
144 | 030502015003 | 理线架 | 个 | 1
145 | C5-150 | 配线架安装打接 24口 | 个 | 1 |  | 199.36 | 199.36
146 | 030502001002 | 弱电网络机柜 | 台 | 1
147 | C5-108 | 安装机柜、机架 落地式 | 台 | 1 |  | 211.17 | 211.17
148 | 030502001004 | 防雷PDU | 套 | 2
149 | C5-177 | 线管理器 2U | 个 | 2 |  | 26.34 | 52.68
150 | 030502004001 | 信息插座（含双模块） | 个 | 5
151 | C5-121 | 光纤信息插座 双口 | 个 | 5 |  | 6.9 | 34.5
152 | C4-1636 | 接线盒安装 暗装 开关(插座)盒 | 10个 | 0.5 |  | 41.41 | 20.71
153 | 030502012003 | 信息插座（含模块） | 个 | 34
154 | C5-120 | 光纤信息插座 单口 | 个 | 34 |  | 5.52 | 187.68
155 | C4-1636 | 接线盒安装 暗装 开关(插座)盒 | 10个 | 3.4 |  | 41.41 | 140.79
156 | 030502012004 | 多媒体地插 | 个 | 1
157 | C4-1967 | 地面三相安全插座 A以下 30 | 10套 | 0.1 |  | 292.51 | 29.25
158 | C4-1636 | 接线盒安装 暗装 开关(插座)盒 | 10个 | 0.1 |  | 41.41 | 4.14
159 | 030502003001 | 9U墙柜 | 个 | 4
160 | C5-112 | 安装接线箱(半周长) ＞700 | 台 | 4 |  | 97.68 | 390.72
161 | 030506001009 | 程控电话交换机 | 台 | 1
162 | C5-76 | 交换机 光纤通道 | 台 | 1 |  | 190.5 | 190.5
单位工程概预算表
工程名称：安装工程 |  |  |  |  | 第8页 共10页
序号 | 编码 | 名称 | 单位 | 工程量 |  | 单价 | 综合合价
163 | 030502005003 | 双绞线缆CAT6 | m | 5000
164 | C5-132 | 双绞线缆 管/暗槽内穿放 4对以内 | 100m | 50 |  | 150.96 | 7548
165 | 030411004004 | 模拟音频信号线（音频线） | m | 15
166 | C4-1454 | 管内穿线 多芯软导线 二芯以内 导线截面(mm2以内) 0.75 | 100m单线 | 0.15 |  | 73.36 | 11
167 | 030411004005 | 音箱线 | m | 300
168 | C4-1456 | 管内穿线 多芯软导线 二芯以内 导线截面(mm2以内) 1.5 | 100m单线 | 3 |  | 78.23 | 234.69
169 | 030505005001 | 高清线 | m | 30
170 | C5-178 | 同轴电缆 管/暗槽内穿放 φ9mm以内 | 100m | 0.3 |  | 149.95 | 44.99
171 | 030404035031 | 音箱欧姆头 | 套 | 12
172 | C5-146 | XLR接头(卡侬头) | 个 | 12 |  | 5.47 | 65.64
173 | 030502018001 | 网络水晶头 | 个 | 200
174 | C5-141 | RJ45接头/RJ11接头 | 个 | 200 |  | 6.03 | 1206
175 | 030502007001 | 12芯单模光纤 | m | 200
176 | C11-390 | 人工敷设管道光缆 12芯以下 | 1000m | 0.2 |  | 2857.95 | 571.59
177 | 030411001038 | 配管 | m | 5000
178 | C4-1322 | 砖、混凝土结构暗配 硬质聚氯乙烯管公称口径(mm以内) 20 | 100m | 50 |  | 443.99 | 22199.5
|  | 监控 | 分部小计 |  |  |  | 10154.99
179 | 030507008001 | 监控摄像设备 | 台 | 17
180 | C5-746 | 半球型摄像机 | 台 | 17 |  | 100.92 | 1715.64
181 | C5-771 | 摄像机支架 壁式 | 套 | 17 |  | 48.76 | 828.92
182 | 030501003001 | 液晶显示屏 | 台 | 1
183 | C5-807 | 监示器 ≤37吋 | 台 | 1 |  | 158.32 | 158.32
184 | 030501003002 | 数字式硬盘录像机 | 台 | 1
185 | C5-805 | 录像设备 数字录像机 16路输入 | 台 | 1 |  | 682.02 | 682.02
186 | 030507008002 | 监控专用硬盘 | 台 | 2
187 | C5-647 | 硬盘录像机 | 台 | 2 |  | 460 | 920
188 | 081103004001 | 监控电源 | 个 | 17
189 | C5-542 | 直流电源单元 | 台 | 17 |  | 17.66 | 300.22
单位工程概预算表
工程名称：安装工程 |  |  |  |  | 第9页 共10页
序号 | 编码 | 名称 | 单位 | 工程量 |  | 单价 | 综合合价
190 | 030501012003 | 8口交换机 | 台 | 5
191 | C5-72 | 交换机 固定配置 ≤24口 | 台 | 5 |  | 223.39 | 1116.95
192 | 030502019001 | 双绞线缆测试 | 链路 | 17
193 | C5-182 | 测试 4对双绞线缆 | 链路 | 17 |  | 6.59 | 112.03
194 | 030502020001 | 光纤测试 | 芯 | 17
195 | C11-646 | 光分配网(ODN)光纤链路全程测试 光纤链路衰减测试 1：16 | 链路组 | 17 |  | 108.76 | 1848.92
196 | 030506008001 | 视频监控系统调试 | 系统 | 1
197 | C5-860 | 安防系统联合调试 ≤200点 | 系统 | 1 |  | 2471.97 | 2471.97
|  | 五楼大会议室会议系统 | 分部小计 |  |  |  | 6661.59
198 | 030506001001 | 会议音箱 | 只 | 6
199 | C5-495 | 壁挂式或吊装式扬声器 ＞50kg | 只 | 6 |  | 301.83 | 1810.98
200 | 031002002001 | 会议音箱吊架 | 套 | 6
201 | C5-772 | 摄像机支架 悬挂式 | 套 | 6 |  | 71.53 | 429.18
202 | 030506001002 | 无线手持话筒 | 套 | 1
203 | C5-431 | 无线传声器 | 只 | 1 |  | 44.65 | 44.65
204 | 030506001003 | 会议话筒 | 套 | 1
205 | C5-503 | 主席机、代表机 嵌入式 | 台 | 1 |  | 62.82 | 62.82
206 | 030506001004 | 调音台（12路输入+2编组） | 台 | 1
207 | C5-440 | 调音台 16路输入+2编组 | 台 | 1 |  | 207.09 | 207.09
208 | 030506001005 | 音箱功放 | 台 | 3
209 | C5-468 | 功率放大器 | 台 | 3 |  | 73.4 | 220.2
210 | 030506001006 | 数字音频处理器 | 台 | 1
211 | C5-475 | 数字音频处理器 4×6 | 台 | 1 |  | 148.15 | 148.15
212 | 030506001007 | 电源控制器 | 台 | 1
213 | C5-560 | 电源控制器 | 台 | 1 |  | 53.31 | 53.31
214 | 030502001003 | 会议设备机柜 | 台 | 1
215 | C5-108 | 安装机柜、机架 落地式 | 台 | 1 |  | 211.17 | 211.17
216 | 030506002001 | 扩声系统调试 | 个 | 6
217 | C5-515 | 扩声系统级间调试 设备使用功能数 | 个 | 6 |  | 157.21 | 943.26
单位工程概预算表
工程名称：安装工程 |  |  |  |  | 第10页 共10页
序号 | 编码 | 名称 | 单位 | 工程量 |  | 单价 | 综合合价
218 | 030507014003 | 会标屏（5楼会议室） | m2 | 1.86
219 | C5-636 | 拼接屏 ≤50吋 | m2 | 1.86 |  | 198.72 | 369.62
220 | 030507014004 | 会议一体机（5楼会议室） | 台 | 1
221 | C5-389 | 数字电视设备安装、调试 编码器 | 台 | 1 |  | 146.21 | 146.21
222 | 030507014005 | 65寸触摸屏电视机门头全户外P10单色防水屏 | 台 | 2
223 | C5-389 | 数字电视设备安装、调试 编码器 | 台 | 2 |  | 146.21 | 292.42
224 | 030507014002 | P10单色32x16模组 | m2 | 2.72
225 | C5-636 | 拼接屏 ≤50吋 | m2 | 2.72 |  | 198.72 | 540.52
226 | 030501005002 | 开关电源 | 台 | 5
227 | C5-560 | 电源控制器 | 台 | 5 |  | 53.31 | 266.55
228 | 030501005003 | 控制卡 | 台 | 1
229 | C9-16 | 控制模块(接口) 单输出 | 只 | 1 |  | 87.38 | 87.38
230 | 010606001002 | 镀锌钢骨架（暂估） | t | 0.098
231 | 借A6-101 | 其他钢构件制作、安装 小型零星构件 制作 | t | 0.098 |  | 6596.1 | 646.42
232 | 借A6-102 | 其他钢构件制作、安装 小型零星构件 安装 | t | 0.098 |  | 1303.71 | 127.76
233 | XSXMFB_003 | 镀锌增加费 | t | 0.098 |  | 550 | 53.9
|  | 措施项目 | 分部小计 |  |  |  | 5152.94
234 | BM110 | 系统调整费(采暖系统工程) | 元 | 1 |  | 528.52 | 528.52
235 | BM93 | 脚手架搭拆费(除单独承担的埋地管道工程)(第十册 给排水、采暖、燃气工程) | 元 | 1 |  | 264.26 | 264.26
236 | BM14 | 脚手架搭拆费(第四册 电气设备安装工程) | 元 | 1 |  | 3168.57 | 3168.57
237 | BM31 | 脚手架搭拆费(第五册 建筑智能化工程) | 元 | 1 |  | 1179.62 | 1179.62
238 | BM76 | 脚手架搭拆费(第九册 消防设备安装工程) | 元 | 1 |  | 11.97 | 11.97

## B.0.5 人工、所有材料(工程设备)、机械用量汇总与单价表
人工、所有材料、机械汇总表
工程名称：安装工程 |  |  |  |  | 第 1 页 共 11 页
序号 | 编码 | 名称 | 单位 | 数量 |  | 单价 | 合价 | 备注
1 | AZCSRGF | 安装措施人工费 | 元 | 1803.527 |  | 1 | 1803.53
2 | H00001 | 人工费 | 元 | 103887.628 |  | 0.92 | 95576.62 | 人工系数:0.92;
3 | 01030100003 | 冷拔低碳钢丝 Φ1.6 | kg | 7.763 |  | 3.65 | 28.33
4 | 01090100001 | 圆钢 综合 | kg | 4.9 |  | 3.4 | 16.66
5 | 01090100010@1 | 圆钢 Φ6～10 | kg | 0.094 |  | 3.4 | 0.32
6 | 01210100006 | 热轧等边角钢 50×5 | kg | 12.054 |  | 3.63 | 43.76
7 | 01290100003 | 热轧钢板 综合 | kg | 86.926 |  | 3.49 | 303.37
8 | 01290200011@1 | 热轧中钢板 δ8.0mm～15mm | kg | 0.225 |  | 3.43 | 0.77
9 | 01292500003 | 钢板垫板 δ1～2 | kg | 3.84 |  | 4.1 | 15.74
10 | 02010100002 | 橡胶板 1mm～3mm | kg | 0.171 |  | 3.6 | 0.62
11 | 02010100002@1 | 橡胶板 1mm～3mm | kg | 0.92 |  | 3.6 | 3.31
12 | 02010300003 | 石棉橡胶板 δ0.8mm～6mm | kg | 0.051 |  | 8.85 | 0.45
13 | 02030400003 | 自粘性橡胶带 20mm×5m | 卷 | 2.08 |  | 5.31 | 11.04
14 | 02130300002 | 聚四氟乙烯生料带 宽20mm | m | 74.076 |  | 0.44 | 32.59
15 | 02190100005 | 涤纶防坠网 | 个 | 1 |  | 6.6 | 6.6
16 | 02191100001 | 塑料胀管 Φ6 | 个 | 0.8 |  | 0.19 | 0.15
17 | 02191100002 | 塑料胀管 Φ6～8 | 个 | 5352.644 |  | 0.24 | 1284.63
18 | 03010300024 | 木螺钉 m2mm～4mm×M6mm～65mm | 十个 | 95.944 |  | 0.22 | 21.11
19 | 03010300025@1 | 木螺钉 m2mm～4mm×M6mm～65mm | 个 | 527.699 |  | 0.02 | 10.55
20 | 03010300026 | 木螺钉 M4.5mm～6mm×M15mm～100mm | 十个 | 0.408 |  | 0.48 | 0.2
21 | 03010500005 | 半圆头镀锌螺栓带帽带垫 m2～5×15～50 | 套 | 2 |  | 0.16 | 0.32
22 | 03010500062@2 | 镀锌精制螺栓 M8×100以内 2平 1弹垫 | 套 | 121.7 |  | 0.48 | 58.42
23 | 03010500064 | 镀锌精制螺栓 M10×100以内 2平 1弹垫 | 套 | 67.2 |  | 0.54 | 36.29
24 | 03010500150@1 | 六角螺栓 综合 | kg | 0.028 |  | 6.08 | 0.17
25 | 03010500229 | 螺栓 综合 | 套 | 4.428 |  | 0.53 | 2.35
26 | 03010500259@2 | 伞型螺栓带帽带垫 M6～8×150 | 套 | 377.4 |  | 0.34 | 128.32
27 | 03010700007 | 膨胀螺栓 M6～12×50～120 | 套 | 100.94 |  | 0.58 | 58.55
28 | 03010700011 | 膨胀螺栓 M8×35 | 套 | 93.84 |  | 0.23 | 21.58
|  | 本页小计： |  |  |  |  | 99466.35
编制日期：2026-4-7 |  |  |  |  | 广联达科技股份有限公司
人工、所有材料、机械汇总表
工程名称：安装工程 |  |  |  |  | 第 2 页 共 11 页
序号 | 编码 | 名称 | 单位 | 数量 |  | 单价 | 合价 | 备注
29 | 03010700017@1 | 膨胀螺栓 M10 | 套 | 8.16 |  | 0.58 | 4.73
30 | 03010700020 | 膨胀螺栓 M10×80 | 套 | 93.84 |  | 0.53 | 49.74
31 | 03010700023@1 | 膨胀螺栓 M12×35 | 套 | 8.16 |  | 0.29 | 2.37
32 | 03010900010@1 | 镀锌锁紧螺母 DN15～20×3 | 个 | 1128.685 |  | 0.22 | 248.31
33 | 03071900001 | 角阀(带铜活) | 个 | 29.29 |  | 31.58 | 924.98
34 | 03072300002 | 大便器排水接头 | 个 | 11.11 |  | 15.93 | 176.98
35 | 03072300003 | 大便器胶皮碗 配喉箍 | 套 | 11.55 |  | 1.33 | 15.36
36 | 03110100002@2 | 尼龙砂轮片 Φ100 | 片 | 0.045 |  | 2.82 | 0.13
37 | 03110100006 | 尼龙砂轮片 Φ400 | 片 | 0.142 |  | 8.69 | 1.23
38 | 03110700008 | 铁砂布 | 张 | 2.605 |  | 0.97 | 2.53
39 | 03110700009 | 铁砂布 0#～2# | 张 | 20.48 |  | 0.83 | 17
40 | 03130100019 | 低碳钢焊条 综合 | kg | 1.127 |  | 6.02 | 6.78
41 | 03130100021 | 低碳钢焊条 J422 Φ3.2 | kg | 0.043 |  | 6.02 | 0.26
42 | 03130200010 | 焊锡丝 综合 | kg | 2.252 |  | 22.12 | 49.81
43 | 03130200010@1 | 焊锡丝 综合 | kg | 0.27 |  | 22.12 | 5.97
44 | 03130400001 | 焊锡 | kg | 0.06 |  | 46.02 | 2.76
45 | 03130400003 | 焊锡膏 50g/瓶 | kg | 0.052 |  | 42.79 | 2.23
46 | 03130600011@2 | 合金钢钻头 Φ10 | 个 | 0.636 |  | 9.25 | 5.88
47 | 03130600017@1 | 冲击钻头 Φ6～12 | 个 | 44.903 |  | 6.2 | 278.4
48 | 03130600019 | 冲击钻头 Φ8～16 | 个 | 1.078 |  | 7.7 | 8.3
49 | 03130700001 | 锯条 综合 | 根 | 23.345 |  | 0.58 | 13.54
50 | 03210100038 | 圆钉 | kg | 0.282 |  | 6.5 | 1.83
51 | 03210700006 | 镀锌铁丝 Φ1.2 | kg | 0.01 |  | 4.95 | 0.05
52 | 03210700007 | 镀锌铁丝 Φ1.5 | kg | 0.61 |  | 4.95 | 3.02
53 | 03210700014 | 镀锌铁丝 Φ0.7～1.2 | kg | 0.62 |  | 4.95 | 3.07
54 | 03210700017 | 镀锌铁丝 Φ1.4～2.5 | kg | 18.929 |  | 4.95 | 93.7
55 | 03210700020@1 | 镀锌铁丝 Φ2.8～4.0 | kg | 10 |  | 4.95 | 49.5
56 | 04010100001@1 | 普通硅酸盐水泥(P·O) 42.5级 | kg | 237.414 |  | 0.41 | 97.34
|  | 本页小计： |  |  |  |  | 2065.8
编制日期：2026-4-7 |  |  |  |  | 广联达科技股份有限公司
人工、所有材料、机械汇总表
工程名称：安装工程 |  |  |  |  | 第 3 页 共 11 页
序号 | 编码 | 名称 | 单位 | 数量 |  | 单价 | 合价 | 备注
57 | 04030400001 | 粗净砂 | m3 | 0.28 |  | 171.84 | 48.12
58 | 04030500001 | 中净砂(过筛) | m3 | 0.595 |  | 166.63 | 99.14
59 | 04031100003 | 河砂 综合 | m3 | 0.467 |  | 171.84 | 80.25
60 | 04090100003 | 石灰膏 | m3 | 0.204 |  | 340.94 | 69.55
61 | 04130100005 | 标准砖 240×115×53 | 千块 | 0.564 |  | 434 | 244.78
62 | 04131100001 | 多孔粉煤灰砖 240×115×53 | 千块 | 0.176 |  | 508.3 | 89.46
63 | 05030100002 | 杉木锯材 | m3 | 0.008 |  | 1830 | 14.64
64 | 12410100001@2 | 塑料扁形标志牌 100×150 | 个 | 23.863 |  | 4.39 | 104.76
65 | 13010300002@1 | 清油 C01-1 | kg | 0.084 |  | 6.76 | 0.57
66 | 13011100002 | 酚醛磁漆 各色 | kg | 0.32 |  | 10.83 | 3.47
67 | 13011300004@1 | 调和漆 | kg | 0.64 |  | 12.37 | 7.92
68 | 13050300002 | 醇酸防锈漆 红丹 | kg | 0.969 |  | 11.35 | 11
69 | 13070700002@1 | 白铅油 | kg | 0.181 |  | 7.46 | 1.35
70 | 13351700002 | 防水粉 | kg | 6.92 |  | 1.2 | 8.3
71 | 14030100001@1 | 汽油 | kg | 4.81 |  | 8.09 | 38.91
72 | 14030300001@1 | 机油 | kg | 0.106 |  | 9.92 | 1.05
73 | 14050100006@1 | 油漆溶剂油 200# | kg | 0.074 |  | 6.45 | 0.48
74 | 14070100003 | 润滑剂 | kg | 0.364 |  | 4.15 | 1.51
75 | 14311500001@1 | 丙酮 | kg | 2.901 |  | 6.6 | 19.15
76 | 14312100003 | 漂白粉 | kg | 0.021 |  | 1.32 | 0.03
77 | 14330300001 | 乙醇(酒精) 纯度99.5% 工业用 | kg | 0.1 |  | 7.78 | 0.78
78 | 14390700001@1 | 乙炔气 | kg | 0.008 |  | 17.15 | 0.14
79 | 14390900001@1 | 氧气 | m3 | 0.027 |  | 5.87 | 0.16
80 | 14410000013 | 胶粘剂 | kg | 2.21 |  | 3.98 | 8.8
81 | 14410000031 | 粘接剂 | kg | 1.907 |  | 14.06 | 26.81
82 | 14410000033 | 防水密封胶 | 支 | 7.3 |  | 7.05 | 51.47
83 | 14430300015 | 塑料粘胶带 20mm×50m | 卷 | 3.113 |  | 2.75 | 8.56
84 | 14430300018 | 自粘性橡胶绝缘胶带 20mm×5m | 卷 | 3.2 |  | 6.6 | 21.12
|  | 本页小计： |  |  |  |  | 962.28
编制日期：2026-4-7 |  |  |  |  | 广联达科技股份有限公司
人工、所有材料、机械汇总表
工程名称：安装工程 |  |  |  |  | 第 4 页 共 11 页
序号 | 编码 | 名称 | 单位 | 数量 |  | 单价 | 合价 | 备注
85 | 17010500011 | 焊接钢管 DN20 | m | 0.097 |  | 6.93 | 0.67
86 | 17190300003 | 金属软管 DN15(L＝500mm) | 根 | 29.29 |  | 2.33 | 68.25
87 | 17250000019 | 塑料软管 DN5 | m | 4.8 |  | 0.2 | 0.96
88 | 17250300102 | 聚乙烯波纹管 DN25 | m | 5.34 |  | 2.93 | 15.65
89 | 17252500010 | HDPE双壁波纹管 DN300 | m | 3.33 |  | 51.7 | 172.16
90 | 17270100004 | 橡胶软管 DN20 | m | 0.044 |  | 3.46 | 0.15
91 | 18010100001 | 镀锌玛钢弯头 DN15 | 个 | 3.03 |  | 3.1 | 9.39
92 | 18010100010 | 镀锌玛钢六角内接头 DN15 | 个 | 7.878 |  | 2.16 | 17.02
93 | 18010100013 | 镀锌玛钢六角内接头 DN32 | 个 | 1.616 |  | 5.05 | 8.16
94 | 18010100019 | 镀锌玛钢活接头 DN15 | 个 | 1.01 |  | 0.9 | 0.91
95 | 18010100022 | 镀锌玛钢活接头 DN32 | 个 | 1.01 |  | 3.4 | 3.43
96 | 18010100028 | 镀锌码钢外丝直接头 DN15 | 个 | 2.02 |  | 1.22 | 2.46
97 | 18010100031 | 镀锌码钢外丝直接头 DN32 | 个 | 2.02 |  | 3.46 | 6.99
98 | 18030100004 | 透气帽(铅丝球) DN110 | 个 | 4.562 |  | 10.86 | 49.54
99 | 18030400023 | 镀锌活接头 DN15 | 个 | 6.06 |  | 3.65 | 22.12
100 | 18030400026 | 镀锌活接头 DN32 | 个 | 2.02 |  | 9.57 | 19.33
101 | 18110100001 | 塑料嵌铜螺纹管件 DN15 | 个 | 29.29 |  | 5.2 | 152.31
102 | 18250500007 | 镀锌玛钢管箍 DN15 | 个 | 3.03 |  | 1.46 | 4.42
103 | 18250700007 | 塑料管卡 110 | 个 | 30.109 |  | 0.5 | 15.05
104 | 19030100003 | 螺纹闸阀 Z15T-10 DN20 | 个 | 0.029 |  | 45.67 | 1.32
105 | 24110100002 | 压力表 Y-100、0MPa～1.6MPa | 块 | 0.015 |  | 44.25 | 0.66
106 | 24110300005 | 压力表弯管 DN15 | 个 | 0.015 |  | 8 | 0.12
107 | 27060300001@2 | 接地线 BV-5.5-16mm2 | m | 8.1 |  | 11.15 | 90.32
108 | 28010100001 | 塑料绝缘线 BV-105℃-2.5mm2 | m | 1.831 |  | 1.37 | 2.51
109 | 28010300010 | 硬铜绞线 TJ-10mm2 | kg | 5.12 |  | 64.87 | 332.13
110 | 28032100002@1 | 铜芯聚氯乙烯绝缘电线 BV-1.5mm2 | m | 98.025 |  | 1.175 | 115.18
111 | 28032100003@1 | 铜芯聚氯乙烯绝缘电线 BV-2.5mm2 | m | 156.109 |  | 1.902 | 296.92
112 | 28032100004 | 铜芯聚氯乙烯绝缘电线 BV-4.0mm2 | m | 0.61 |  | 3.001 | 1.83
113 | 28032100005@1 | 铜芯聚氯乙烯绝缘电线 BV-6.0mm2 | m | 22.84 |  | 4.372 | 99.86
114 | 28032100008@1 | 铜芯聚氯乙烯绝缘电线 BV-16.0mm2 | m | 18.36 |  | 12.268 | 225.24
|  | 本页小计： |  |  |  |  | 1735.06
编制日期：2026-4-7 |  |  |  |  | 广联达科技股份有限公司
人工、所有材料、机械汇总表
工程名称：安装工程 |  |  |  |  | 第 5 页 共 11 页
序号 | 编码 | 名称 | 单位 | 数量 |  | 单价 | 合价 | 备注
115 | 28032700004 | 铜芯聚氯乙烯绞型连接软电线 RVS-2×1.5mm2 | m | 2.036 |  | 2.578 | 5.25
116 | 29062100011@2 | 镀锌电缆固定卡子 2×35 | 个 | 93.065 |  | 1.8 | 167.52
117 | 29062300002@1 | 塑料护口(钢管用) DN15 | 个 | 202 |  | 0.11 | 22.22
118 | 29062300003@1 | 塑料护口(钢管用) DN15～20 | 个 | 1128.685 |  | 0.11 | 124.16
119 | 29090100001@2 | 铜接地端子带螺栓 | 套 | 47.25 |  | 3.3 | 155.93
120 | 29090100004 | 铜接线端子 OT-20A | 个 | 5.075 |  | 0.16 | 0.81
121 | 29090100008 | 铜接线端子 DT-6mm2 | 个 | 20.4 |  | 1.07 | 21.83
122 | 29090100009 | 铜接线端子 DT-10mm2 | 个 | 65.28 |  | 1.32 | 86.17
123 | 29090100010 | 铜接线端子 DT-16mm2 | 个 | 14.2 |  | 1.65 | 23.43
124 | 29091100001@1 | 瓷接头 双位 | 个 | 3.09 |  | 0.73 | 2.26
125 | 29250700005 | 光缆识别牌 PVC80mm×60mm×0.8mm | 块 | 2.424 |  | 1.77 | 4.29
126 | 33330900001 | 塑钢踏步 | 个 | 5 |  | 34.53 | 172.65
127 | 34050100004 | 打印纸 132-1 | 箱 | 0.1 |  | 78.76 | 7.88
128 | 34110100002 | 水 | t | 4.042 |  | 3.2 | 12.93
129 | 34110200001 | 电 | kW·h | 6.518 |  | 0.69 | 4.5
130 | 36010500002@1 | 防盗铸铁井盖井座 | 套 | 1 |  | 532 | 532
131 | 37230100001 | 双线电缆托板 290mm | 只 | 9.7 |  | 4.75 | 46.08
132 | 88010500001 | 其他材料费 | 元 | 41.246 |  | 1 | 41.25
133 | 88010500001@1 | 其他材料费 | 元 | 367.936 |  | 1 | 367.94
134 | 88010500003 | 校验材料费 | 元 | 89.6 |  | 1 | 89.6
135 | AZCSCLF | 安装措施材料费 | 元 | 3349.406 |  | 1 | 3349.41
136 | BCCLF2 | 镀锌增加费材料费 | t | 0.098 |  | 550 | 53.9
137 | 补充材料001@1 | 成品玻璃钢化粪池2m3 | 座 | 1 |  | 930 | 930
138 | 80210400002 | 商品混凝土(砾石) C15 | m3 | 0.134 |  | 346.67 | 46.45
139 | 80210400005 | 商品混凝土(砾石) C30 | m3 | 0.074 |  | 375.05 | 27.75
140 | 17250499005@1 | PVC-U排水管 | m | 86.678 |  | 14.54 | 1260.3
141 | 17250899009 | HDPE双壁波纹管 | m | 11.31 |  | 51.7 | 584.73
142 | 17250999001 | PPR聚丙烯给水管 | m | 45.669 |  | 2.69 | 122.85
|  | 本页小计： |  |  |  |  | 8264.09
编制日期：2026-4-7 |  |  |  |  | 广联达科技股份有限公司
人工、所有材料、机械汇总表
工程名称：安装工程 |  |  |  |  | 第 6 页 共 11 页
序号 | 编码 | 名称 | 单位 | 数量 |  | 单价 | 合价 | 备注
@2
143 | 17250999003@2 | PPR聚丙烯给水管 | m | 3.353 |  | 6.88 | 23.07
144 | 17250999004@2 | PPR聚丙烯给水管 | m | 15.179 |  | 12.31 | 186.85
145 | 17250999005@2 | PPR聚丙烯给水管 | m | 6.706 |  | 17.95 | 120.37
146 | 18090399005 | PVC-U排水管件 | 个 | 105.473 |  | 9.44 | 995.67
147 | 18090599001 | PPR聚丙烯给水管件(综合) | 个 | 68.324 |  | 1.31 | 89.5
148 | 18090599003 | PPR聚丙烯给水管件(综合) | 个 | 3.567 |  | 2.26 | 8.06
149 | 18090599004 | PPR聚丙烯给水管件(综合) | 个 | 13.252 |  | 2.71 | 35.91
150 | 18090599005 | PPR聚丙烯给水管件(综合) | 个 | 4.897 |  | 4.49 | 21.99
151 | 18150199012 | 螺纹橡胶软接头 | 个 | 2.02 |  | 18.2 | 36.76
152 | 18150199015@1 | 螺纹橡胶软接头 | 个 | 2.02 |  | 53 | 107.06
153 | 19010199013 | 铜螺纹截止阀 | 个 | 4.04 |  | 33.21 | 134.17
154 | 19010199016@1 | 铜螺纹截止阀 | 个 | 1.01 |  | 113.22 | 114.35
155 | 19030199007@1 | 碳钢螺纹闸阀 | 个 | 2.02 |  | 32.6 | 65.85
156 | 19030199010 | 碳钢螺纹闸阀 | 个 | 2.02 |  | 95.96 | 193.84
157 | 19030199013 | 铜螺纹闸阀 | 个 | 2.02 |  | 32.6 | 65.85
158 | 19030199016 | 铜螺纹闸阀 | 个 | 1.01 |  | 95.96 | 96.92
159 | 19090799001@1 | 螺纹止回阀 | 个 | 1.01 |  | 17.89 | 18.07
160 | 19090799004@1 | 螺纹止回阀 | 个 | 1.01 |  | 56.52 | 57.09
161 | 19410199001 | 铜自动排气阀 | 个 | 3 |  | 53.64 | 160.92
162 | 21190199003 | 不锈钢地漏 | 个 | 4.04 |  | 30 | 121.2
163 | 25351599015 | 集中控制双面双向指示标志灯 | 套 | 4.04 |  | 112 | 452.48
164 | 25351599016 | 集中控制单面左向指示标志灯 | 套 | 1.01 |  | 90 | 90.9
165 | 29110599002@1 | 接线盒 | 个 | 47.94 |  | 1.8 | 86.29 | 灯具接线盒按开关盒计算
166 | WJJ030102 | 镀锌锁紧螺母 | 个 | 3.154 |  | 0.46 | 1.45
167 | WJJ030703 | 混合冷热水龙头 | 个 | 9.09 |  | 30 | 272.7
168 | WJJ170301@1 | 镀锌钢管 | m | 26.286 |  | 9.66 | 253.92
169 | WJJ172513@1 | 塑料管pvc DN20 | m | 5303.5 |  | 1.27 | 6735.45
|  | 本页小计： |  |  |  |  | 10546.69
编制日期：2026-4-7 |  |  |  |  | 广联达科技股份有限公司
人工、所有材料、机械汇总表
工程名称：安装工程 |  |  |  |  | 第 7 页 共 11 页
序号 | 编码 | 名称 | 单位 | 数量 |  | 单价 | 合价 | 备注
170 | WJJ181508 | 镀锌管接头 | 个 | 3.364 |  | 0.7 | 2.35
171 | WJJ210902 | 洗脸盆 | 个 | 9.09 |  | 300 | 2727
172 | WJJ210903@3 | 洗脸盆排水附件 | 套 | 9.09 |  | 26.56 | 241.43
173 | WJJ210905@2 | 洗脸盆托架 | 套 | 9.09 |  | 13.413 | 121.92
174 | WJJ211501 | 瓷蹲式大便器 | 个 | 11.11 |  | 400 | 4444
175 | WJJ212503 | 蹲式大便器低水箱及附件 | 套 | 11.11 |  | 30 | 333.3
176 | WJJ234001@1 | 控制卡 | 只 | 1.01 |  | 2800 | 2828
177 | WJJ240109@1 | 螺纹水表 | 个 | 1 |  | 30.987 | 30.99
178 | WJJ240109@2 | 螺纹水表 | 个 | 1 |  | 148.738 | 148.74
179 | WJJ252102@10 | 荧光灯具安装 成套型 吸顶式、嵌入式 单管 | 个 | 12.12 |  | 70.83 | 858.46
180 | WJJ252102@12 | 圆球吸顶灯 | 个 | 95.95 |  | 126.22 | 12110.81
181 | WJJ252102@13 | 圆球吸顶灯 | 个 | 60.6 |  | 86.764 | 5257.9
182 | WJJ252102@7 | 双管荧光灯 | 个 | 3.03 |  | 92.96 | 281.67
183 | WJJ252102@8 | 双管荧光灯 | 个 | 15.15 |  | 92.96 | 1408.34
184 | WJJ260501@4 | 三联单控开关 | 只 | 46.92 |  | 9.1 | 426.97
185 | WJJ260501@5 | 双联单控开关 | 只 | 16.32 |  | 6.92 | 112.93
186 | WJJ260501@6 | 按键延时开关 | 只 | 8.16 |  | 52.5 | 428.4
187 | WJJ264103@3 | 单相暗插座 | 套 | 207.06 |  | 6.19 | 1281.7
188 | WJJ264103@4 | 三相暗插座 | 套 | 4.08 |  | 6.19 | 25.26
189 | WJJ264103@5 | 多媒体地插 | 套 | 1.02 |  | 580 | 591.6
190 | WJJ264106@3 | FC光纤插座 | 个 | 47.47 |  | 11.74 | 557.3
191 | WJJ264106@4 | 信息插座（含双模块） | 个 | 5.05 |  | 26.15 | 132.06
192 | WJJ264106@5 | 信息插座（含模块） | 个 | 34.34 |  | 24.9 | 855.07
193 | WJJ264501@1 | 网络水晶头 | 个 | 202 |  | 0.6 | 121.2
194 | WJJ264501@3 | 音箱欧姆头 | 个 | 12.12 |  | 18 | 218.16
195 | WJJ280301@1 | 模拟音频信号线（音频线） | m | 16.2 |  | 12 | 194.4
196 | WJJ280301@2 | RVV2*1.5 | m | 324 |  | 2.871 | 930.2
197 | WJJ280302@2 | WDZ-BJY-4 | m | 3893.626 |  | 2.606 | 10146.79
198 | WJJ280302@4 | WDZ-BYJ-2.5 | m | 3709.68 |  | 1.654 | 6135.81
199 | WJJ281107@3 | WDZ-YJY-3*6 | m | 502.111 |  | 16.566 | 8317.97
|  | 本页小计： |  |  |  |  | 61270.73
编制日期：2026-4-7 |  |  |  |  | 广联达科技股份有限公司
人工、所有材料、机械汇总表
工程名称：安装工程 |  |  |  |  | 第 8 页 共 11 页
序号 | 编码 | 名称 | 单位 | 数量 |  | 单价 | 合价 | 备注
200 | WJJ282501@3 | 双绞线缆CAT6 | m | 5250 |  | 2.1 | 11025
201 | WJJ282701@1 | 高清线 | m | 30.6 |  | 18 | 550.8
202 | WJJ290102@1 | 电缆桥架 | m | 45.225 |  | 25.24 | 1141.48
203 | WJJ290603 | 塑料护口(电管) | 个 | 3.154 |  | 1.09 | 3.44
204 | WJJ290615@4 | 刚性阻燃塑料电线管 | m | 2111.802 |  | 1.12 | 2365.22
205 | WJJ290615@5 | 刚性阻燃塑料电线管 | m | 82.5 |  | 3.34 | 275.55
206 | WJJ291105@1 | 9U墙柜 | 个 | 4 |  | 680 | 2720
207 | WJJ291107@4 | 开关盒 | 个 | 476.34 |  | 0.88 | 419.18
208 | WJJ291107@5 | 接线盒 | 个 | 40.8 |  | 1.31 | 53.45
209 | WJJ291706 | 接头 | 个 | 410.933 |  | 1 | 410.93
210 | WJJ292508@2 | 12芯单模光纤 | m | 203 |  | 12 | 2436
211 | WJJ350901@1 | 防雷PDU | 个 | 2.02 |  | 664.011 | 1341.3
212 | WJJ503501@1 | 轴流排气扇 | 台 | 2 |  | 219.65 | 439.3
213 | WJJ550502@1 | 弱电网络机柜 42U | 个 | 1 |  | 5500 | 5500
214 | WJJ550502@2 | 会议设备机柜 22U | 个 | 1 |  | 1500 | 1500
215 | ZWJJ330101.1 | 金属吊杆 Φ15mm*0.5m | 根 | 8.08 |  | 8.853 | 71.53
216 | 补充主材002 | 监控摄像设备 | 套 | 17 |  | 44.267 | 752.54
217 | 补充主材003@1 | P3.75单色电子屏 | m2 | 1.86 |  | 860 | 1599.6
218 | 补充主材008@1 | 枪机电源DC12V,2A | 台 | 17 |  | 70 | 1190
219 | 补充主材010@1 | 汇聚交换机（含路由） | 台 | 1 |  | 7200 | 7200
220 | 补充主材010@2 | 8口交换机 | 台 | 5 |  | 895.219 | 4476.1
221 | 补充设备001@1 | 400万，筒型网络摄像机 | 台 | 17 |  | 650 | 11050
222 | 补充设备001@2 | 会议音箱吊架 | 套 | 6 |  | 300 | 1800
223 | 补充设备002@1 | 98寸液晶屏会议平板 | 台 | 1 |  | 12000 | 12000
224 | 补充设备002@2 | 65寸触摸屏电视机 | 台 | 2 |  | 8500 | 17000
225 | 补充设备003@1 | 24寸液晶屏 | 台 | 1 |  | 1600 | 1600
226 | 补充设备004 | 1*24口配线架 | 个 | 2 |  | 680 | 1360
227 | 补充设备004@1 | 24口理线架 | 个 | 1 |  | 160 | 160
|  | 本页小计： |  |  |  |  | 90441.42
编制日期：2026-4-7 |  |  |  |  | 广联达科技股份有限公司
人工、所有材料、机械汇总表
工程名称：安装工程 |  |  |  |  | 第 9 页 共 11 页
序号 | 编码 | 名称 | 单位 | 数量 |  | 单价 | 合价 | 备注
228 | 补充设备004@2 | 数字式硬盘录像机 | 台 | 1 |  | 4200 | 4200
229 | 补充设备004@3 | 会议音箱 | 只 | 6 |  | 2500 | 15000
230 | 补充设备005@1 | 会议话筒 | 台 | 1 |  | 4900 | 4900
231 | 补充设备006 | 调音台（12路输入+2编组） | 台 | 1 |  | 4000 | 4000
232 | 补充设备007@1 | 存储硬盘-6TB | 台 | 2 |  | 1250 | 2500
233 | 补充设备008 | 2AL1\2AL2 | 台 | 25 |  | 800 | 20000
234 | 补充设备008@1 | 2\3\4\5F-2AL | 台 | 4 |  | 2000 | 8000
235 | 补充设备008@2 | 1AL1-1 | 台 | 1 |  | 2500 | 2500
236 | 补充设备008@3 | 1AL1\1AL2 | 台 | 2 |  | 5000 | 10000
237 | 补充设备008@4 | 24口千兆网络交换机 | 台 | 3 |  | 2380 | 7140
238 | 补充设备008@5 | 4进16出 机架式-4外线16分机交换机 | 台 | 1 |  | 1950 | 1950
239 | 补充设备008@6 | 数字音频处理器 | 台 | 1 |  | 7300 | 7300
240 | 补充设备009 | 电源控制器 | 台 | 1 |  | 2500 | 2500
241 | 补充设备010@1 | 电话配线架 | 个 | 1 |  | 380 | 380
242 | 补充设备012@1 | 开关电源 | 台 | 5 |  | 128 | 640
243 | 补充设备015@1 | P10单色32x16模组 | 张 | 43.988 |  | 410 | 18035.08
244 | 补充设备022@1 | 无线手持话筒ULXD2/SM58 | 只 | 1 |  | 2540 | 2540
245 | 补充设备023@1 | 音箱功放 | 台 | 3 |  | 4100 | 12300
246 | J0001H | 折旧费 | 元 | 837.558 |  | 1 | 837.56
247 | J0001H@1 | 折旧费 | 元 | 764.725 |  | 1 | 764.73
248 | J0001H@2 | 折旧费 | 元 | 2.827 |  | 1 | 2.83
249 | J0002H@2 | 检修费 | 元 | 102.257 |  | 1 | 102.26
250 | J0002H@4 | 检修费 | 元 | 0.471 |  | 1 | 0.47
251 | J0003H | 维护费 | 元 | 461.456 |  | 1 | 461.46
252 | J0003H@2 | 维护费 | 元 | 156.078 |  | 1 | 156.08
253 | J0003H@3 | 维护费 | 元 | 0.547 |  | 1 | 0.55
|  | 本页小计： |  |  |  |  | 126211.02
编制日期：2026-4-7 |  |  |  |  | 广联达科技股份有限公司
人工、所有材料、机械汇总表
工程名称：安装工程 |  |  |  |  | 第 10 页 共 11 页
序号 | 编码 | 名称 | 单位 | 数量 |  | 单价 | 合价 | 备注
254 | J0004H@2 | 安拆费及场外运费 | 元 | 366.697 |  | 1 | 366.7
255 | J0004H@6 | 安拆费及场外运费 | 元 | 1.568 |  | 1 | 1.57
256 | J0005H | 校验费 | 元 | 126.958 |  | 1 | 126.96
257 | J0005H@2 | 校验费 | 元 | 280.828 |  | 1 | 280.83
258 | J0007H | 动力费 | 元 | 10.394 |  | 1 | 10.39
259 | J0007H@2 | 动力费 | 元 | 55.792 |  | 1 | 55.79
260 | J0008H | 其他费用 | 元 | 10.271 |  | 1 | 10.27
261 | J0011@1 | 柴油 | kg | 11.711 |  | 6.86 | 80.34
262 | J0013@1 | 汽油 | kg | 1.023 |  | 8.09 | 8.28
263 | J0015@3 | 电 | kW·h | 2.065 |  | 0.69 | 1.42
264 | J0015@4 | 电 | kW·h | 309.755 |  | 0.69 | 213.73
265 | J0015@5 | 电 | kW·h | 18.625 |  | 0.69 | 12.85
266 | J3-19@1 | 汽车式起重机 提升质量(t) 8 | 台班 | 0.093 |  | 949.4 | 88.29
267 | J4-4@2 | 载重汽车 装载质量(t) 5 | 台班 | 0.027 |  | 469.63 | 12.68
268 | J4-4@3 | 载重汽车 装载质量(t) 5 | 台班 | 0.14 |  | 468.67 | 65.61
269 | J5-23@1 | 平台作业升降车 提升高度(m) 9 | 台班 | 1.2 |  | 337.11 | 404.53
270 | J7-117@1 | 砂轮切割机 砂轮直径(mm) 400 | 台班 | 0.029 |  | 39.58 | 1.15
271 | J7-119@2 | 台式砂轮机 砂轮直径(mm) 100 | 台班 | 0.045 |  | 11.04 | 0.5
272 | J7-12@1 | 木工圆锯机 直径(mm) 500 | 台班 | 0.021 |  | 24.96 | 0.52
273 | J7-77@1 | 管子切断套丝机 管径(mm) 159 | 台班 | 0.117 |  | 24 | 2.81
274 | J8-2@1 | 电动单级离心清水泵 出口直径(mm) 100 | 台班 | 0.002 |  | 34.36 | 0.07
275 | J8-32@1 | 试压泵 压力(MPa) 30 | 台班 | 0.064 |  | 22.53 | 1.44
276 | J9-1 | 交流弧焊机 容量(kV·A) 21 | 台班 | 0.036 |  | 56.27 | 2.03
277 | J9-25@1 | 热熔对接焊机 直径(mm) 160 | 台班 | 1.335 |  | 41.65 | 55.6
278 | JX001 | 其他机械费 | 元 | 1.372 |  | 1 | 1.37
279 | JX002 | 电焊机(综合) | 台班 | 0.084 |  | 75.63 | 6.35
280 | JXRGF | 人工费 | 元 | 100 |  | 0.92 | 92 | 人工系数:0.92;
281 | Y9-5@1 | 工业用真有效值万用表 直/交流电压:0.1mV～1000V,直/交流电流:0.1μA～10A,电阻:0.1Ω～50MΩ,电容:1nF～9999μF,频率:0.5Hz～199.99kHz,K型热电偶温度:-200～1090℃ | 台班 | 0.12 |  | 5.6 | 0.67
|  | 本页小计： |  |  |  |  | 1904.75
编制日期：2026-4-7 |  |  |  |  | 广联达科技股份有限公司
人工、所有材料、机械汇总表
工程名称：安装工程 |  |  |  |  | 第 11 页 共 11 页
|  | 合计： |  |  |  |  | 402868.19
编制日期：2026-4-7 |  |  |  |  | 广联达科技股份有限公司