## 1.1 单位工程概算汇总表-专业细分
单位工程概算汇总表-专业细分
工程项目名称：主体工程 |  |  |  | 第 1 页 共 1 页
序号 | 名称 | 费率(%) | 计算办法及计算程序 |  | 合价（元）
1 | 基期造价 |  | 1.1+1.2+1.3+1.4 |  | 2048064.8
1.1 | 基期人工费 |  |  |  | 285237.31
1.2 | 基期材料费 |  |  |  | 1227269.58
1.3 | 基期机械费 |  |  |  | 119096.22
1.4 | 基期建安工程税费 | 103 |  |  | 416461.69
2 | 人工、材料、机械价差 |  | 2.1+2.2+2.3 |  | 6841.5
2.1 | 人工费价差 | -8 | 1.1 X （人工费指数 - 1） |  | -22818.98
2.2 | 材料费价差 |  |  |  | 32870.68
2.3 | 机械费价差 |  |  |  | -3210.2
3 | 人工、材料、机械价差税金 | 9 | 2 X 税率 |  | 615.74
4 | 基期税费调差 | 0 | 1.4 X（税费指数 - 1）
5 | 零星工程费 | 3 | (1+2+3+4) X 3% |  | 61665.66
6 | 单位工程概算造价 |  | 1+2+3+4+5 |  | 2117187.7
注：1.人工、材料、机械价差税金包括增值税。 2.零星工程费指由于初步设计与施工图设计深度差异，部分工程量未在初步设计图纸中体现，导致概算可能增加的费用。一般包括以下项目：概算消耗量标准未包括的阳台花池、污水池、盥水池、讲台、清洁柜、垃圾斗、出灰门、切案、预制碗柜、阳台晾衣架等零星项目，以及《湖南省房屋建筑与装饰工程消耗量标准》（2020年）规定的活口未能全部综合的部分。

## 2 单位工程造价表
单位工程造价表
工程项目名称：主体工程 | [9 empty] | 第 1 页 共 4 页
序号 | 编号 | 工程项目或项目名称 | 单位 | 数量 | 单价（元） | [5 empty] | 合价（元）
[5 empty] | 基价 | 人工费 | 材料费 | 机械费 | 税费 |  | 金额 | 人工费 | 材料费 | 机械费 | 税费
|  | （552.46m2） | [8 empty] | 1889353.95 | 219108.22 | 1230208.75 | 94333.45
|  | 建筑工程 | [8 empty] | 1037817.55 | 129180.38 | 691498.58 | 34830.42
1 | 借N1-5 | 整栋拆除 机械拆除 现浇混凝土结构 三层以内 | 10m2 | 40.2 | 1235.13 | 250.36 |  | 331.33 | 653.44 |  | 49652.23 | 10064.47 |  | 13319.47 | 26268.29
2 | 借A1-78 | 挖掘机挖石碴 装车 | 100m3 | 0.9648 | 2504.33 | 110.4 |  | 1106.4 | 1287.53 |  | 2416.18 | 106.51 |  | 1067.45 | 1242.21
3 | 借A1-79 换 | 自卸汽车运石碴 运距≤1km 实际运距(km):10 | 100m3 | 0.9648 | 6522.11 | 189.52 | 19.39 | 2958.47 | 3354.73 |  | 6292.53 | 182.85 | 18.71 | 2854.33 | 3236.64
4 | 借A1-51 | 挖掘机挖槽、坑土方 装车 普通土 | 100m3 | 1.3653 | 1901.56 | 542.8 |  | 365.38 | 993.38 |  | 2596.2 | 741.08 |  | 498.85 | 1356.26
5 | 借A1-89 | 机械碾压 填土碾压 | 100m3 | 1.3653 | 1406.63 | 60.72 | 3.33 | 619.04 | 723.54 |  | 1920.47 | 82.9 | 4.55 | 845.18 | 987.85
6 | 借A1-49 | 挖掘机挖一般土方 装车 普通土 | 100m3 | 1.3653 | 980.87 | 138 |  | 335.46 | 507.41 |  | 1339.18 | 188.41 |  | 458 | 692.77
7 | 借A1-53 换 | 自卸汽车运土方 运距≤1km 实际运距(km):10 | 100m3 | 1.3653 | 5215.27 | 151.8 | 16 | 2365.15 | 2682.32 |  | 7120.41 | 207.25 | 21.84 | 3229.14 | 3662.17
8 | 补充材料001 | 渣土管理费 | m3 | 136.53 | 4.5 |  | 4.5 |  |  |  | 614.39 |  | 614.39
9 | 借A1-84 | 场地平整 机械 | 100m2 | 2.6775 | 299.3 | 18.4 |  | 126.37 | 154.53 |  | 801.38 | 49.27 |  | 338.36 | 413.75
10 | 借A5-241 | 装配式混凝土结构工程 实心剪力墙内墙板墙厚(mm) ≤200 | 10m3 | 10.32 | 21067.93 | 1407.6 | 18080.86 | 1.69 | 1577.78 |  | 217421.04 | 14526.43 | 186594.48 | 17.44 | 16282.69
11 | 借A12-239 | 玻璃幕墙 半隐框 | 100m2 | 1.17 | 83534.48 | 18956.42 | 43159.18 | 96.52 | 21322.36 |  | 97735.34 | 22179.01 | 50496.24 | 112.93 | 24947.16
12 | 补充材料002 | 垂直绿化 | m2 | 35.1 | 300 |  | 300 |  |  |  | 10530 |  | 10530
13 | 借A12-19 | 墙面挂钢丝网 | 100m2 | 4.2696 | 2758.83 | 883.2 | 886.83 |  | 988.8 |  | 11779.1 | 3770.91 | 3786.41 |  | 4221.78
14 | 借A5-84 | 现浇混凝土构件 独立基础 混凝土 | 10m3 | 2.555 | 4690.91 | 323.93 | 4004.32 |  | 362.66 |  | 11985.28 | 827.64 | 10231.04 |  | 926.6
单位工程造价表
工程项目名称：主体工程 | [9 empty] | 第 2 页 共 4 页
序号 | 编号 | 工程项目或项目名称 | 单位 | 数量 | 单价（元） | [5 empty] | 合价（元）
[5 empty] | 基价 | 人工费 | 材料费 | 机械费 | 税费 |  | 金额 | 人工费 | 材料费 | 机械费 | 税费
15 | 借A5-95 | 现浇混凝土构件 基础梁 | 10m3 | 0.951 | 4764.67 | 336.21 | 4052.05 |  | 376.41 |  | 4531.2 | 319.74 | 3853.5 |  | 357.97
16 | 借A5-106 | 现浇混凝土构件 平板 | 10m3 | 5.891 | 5016.75 | 415.95 | 4128.03 | 3.31 | 469.46 |  | 29553.67 | 2450.36 | 24318.22 | 19.5 | 2765.59
17 | 借A2-10 换 | 垫层 混凝土 换为【商品混凝土(砾石) C20】 | 10m3 | 1.14 | 5524.84 | 828 | 3769.84 |  | 927 |  | 6298.32 | 943.92 | 4297.62 |  | 1056.78
18 | 借A5-112 | 现浇混凝土构件 直形楼梯 | 10m2 | 1.944 | 1657.95 | 289.84 | 1043.62 |  | 324.49 |  | 3223.05 | 563.45 | 2028.8 |  | 630.81
19 | 借A5-129 | 现浇混凝土构件 混凝土泵送费 檐高(m以内) 50 | 10m3 | 12.481 | 427.47 | 31.21 | 10.78 | 170.16 | 215.32 |  | 5335.25 | 389.53 | 134.55 | 2123.77 | 2687.41
20 | 借A5-15 | 普通钢筋 带肋钢筋 直径(mm) 8 | t | 5.5 | 6563.83 | 1347.41 | 3583.15 | 59.28 | 1573.99 |  | 36101.07 | 7410.76 | 19707.33 | 326.04 | 8656.95
21 | 借A5-17 | 普通钢筋 带肋钢筋 直径(mm) 12 | t | 0.79 | 5948.4 | 991.9 | 3709.66 | 63.92 | 1182.92 |  | 4699.24 | 783.6 | 2930.63 | 50.5 | 934.51
22 | 借A5-18 | 普通钢筋 带肋钢筋 直径(mm) 14 | t | 0.975 | 5557.65 | 831.25 | 3662.32 | 62.53 | 1001.55 |  | 5418.71 | 810.47 | 3570.76 | 60.97 | 976.51
23 | 借A5-19 | 普通钢筋 带肋钢筋 直径(mm) 16 | t | 0.266 | 5359 | 750.41 | 3632.91 | 63.53 | 912.15 |  | 1425.49 | 199.61 | 966.35 | 16.9 | 242.63
24 | 借A8-13 | 改性沥青防水卷材单层 热熔法施工 大面满铺 | 100m2 | 3.2145 | 5436.13 | 890.59 | 3406.98 | 69.7 | 1068.86 |  | 17474.44 | 2862.8 | 10951.74 | 224.05 | 3435.85
25 | 借A9-18 | 屋面保温 干铺聚苯乙烯板 厚度50mm | 100m2 | 2.6775 | 3667.8 | 225.9 | 3188.99 |  | 252.91 |  | 9820.53 | 604.85 | 8538.52 |  | 677.17
26 | 借A11-4 换 | 找平层 细石混凝土 30mm 换为【商品混凝土(细石) C20】 | 100m2 | 2.6775 | 4325.32 | 1434.01 | 1104.11 | 89.52 | 1697.68 |  | 11581.04 | 3839.56 | 2956.25 | 239.69 | 4545.54
27 | 借A8-50 | 隔离层 聚乙烯薄膜 | 100m2 | 2.6775 | 987.48 | 225.4 | 495.52 | 7 | 259.56 |  | 2643.98 | 603.51 | 1326.75 | 18.74 | 694.97
28 | 借A11-1 | 找平层 水泥砂浆 混凝土或硬基层上 20mm | 100m2 | 2.6775 | 3495.01 | 1140.76 | 914.02 | 80.33 | 1359.9 |  | 9357.89 | 3054.38 | 2447.29 | 215.08 | 3641.13
29 | 借A10-1 | 室外附属工程 混凝土散水 | 100m2 | 0.3558 | 16599.61 | 4211.3 | 7596.42 | 36.78 | 4755.11 |  | 5906.14 | 1498.38 | 2702.81 | 13.09 | 1691.87
30 | 借A10-2 换 | 室外附属工程 砖砌明 | 100m | 0.7116 | 34161.76 | 9757.54 | 13033.28 | 212.31 | 11158.63 |  | 24309.51 | 6943.47 | 9274.48 | 151.08 | 7940.48
单位工程造价表
工程项目名称：主体工程 | [9 empty] | 第 3 页 共 4 页
序号 | 编号 | 工程项目或项目名称 | 单位 | 数量 | 单价（元） | [5 empty] | 合价（元）
[5 empty] | 基价 | 人工费 | 材料费 | 机械费 | 税费 |  | 金额 | 人工费 | 材料费 | 机械费 | 税费
沟 沟深平均27cm 实际沟深(cm):40
31 | 借A6-97 | 其他钢构件制作、安装 地沟 铸铁篦子 | 100m2 | 0.22771 | 49467.02 | 3585.7 | 41866.89 |  | 4014.43 |  | 11264.14 | 816.5 | 9533.51 |  | 914.13
32 | 借A8-61 | 屋面排水 PVC塑料 排水管 φ＞110mm | 10m | 2.4 | 1588.95 | 494.5 | 540.82 |  | 553.63 |  | 3813.48 | 1186.8 | 1297.97 |  | 1328.71
33 | 借A8-69 | 屋面排水 PVC排水部件 落水口 | 10个 | 0.4 | 569.52 | 54.05 | 454.96 |  | 60.51 |  | 227.81 | 21.62 | 181.98 |  | 24.2
34 | 借A10-7 | 室外附属工程 砖砌台阶 | 10m2 | 0.6 | 1833.15 | 500.6 | 746.6 | 12.12 | 573.83 |  | 1099.89 | 300.36 | 447.96 | 7.27 | 344.3
35 | 借A11-180 | 石材 台阶 水泥砂浆 | 100m2 | 0.06 | 53044.66 | 9075.15 | 32912.69 | 433.24 | 10623.58 |  | 3182.68 | 544.51 | 1974.76 | 25.99 | 637.41
36 | 借A10-8 | 室外附属工程 混凝土坡道混凝土厚度100 | 100m2 | 0.045 | 18777.88 | 5161.2 | 7591.24 | 117.57 | 5907.87 |  | 845 | 232.25 | 341.61 | 5.29 | 265.85
37 | 借A6-50 | 钢梯子 踏步式 | t | 10 | 13755.11 | 3792.7 | 3964.14 | 856.83 | 5141.44 |  | 137551.1 | 37927 | 39641.4 | 8568.3 | 51414.4
38 | 借A12-205 | 浴厕隔断 木龙骨基层榉木板面 | 100m2 | 0.28 | 24822.12 | 6950.78 | 9914.76 | 82.17 | 7874.41 |  | 6950.19 | 1946.22 | 2776.13 | 23.01 | 2204.83
39 | 补充材料001@1 | 室外连廊 | m2 | 91 | 3000 |  | 3000 |  |  |  | 273000 |  | 273000
|  | 钢结构工程 | [8 empty] | 851536.4 | 89927.84 | 538710.17 | 59503.03
1 | 借A6-3 | 钢柱制作 (热轧H型钢) 3t以内 | t | 6.279 | 9762.13 | 598 | 6216.6 | 1122.18 | 1825.35 |  | 61296.41 | 3754.84 | 39034.03 | 7046.17 | 11461.37
2 | 借A6-33 | 楼层钢梁 热轧H型钢 | t | 20.813 | 9454.15 | 552 | 6291.46 | 981.62 | 1629.07 |  | 196769.22 | 11488.78 | 130944.16 | 20430.46 | 33905.83
3 | 借A6-33 | 屋面钢梁 热轧H型钢 | t | 10.35 | 9454.15 | 552 | 6291.46 | 981.62 | 1629.07 |  | 97850.45 | 5713.2 | 65116.61 | 10159.77 | 16860.87
4 | 借A6-42 | 系杆 | t | 8.21 | 6433.21 | 276 | 4785.32 | 523.59 | 848.3 |  | 52816.65 | 2265.96 | 39287.48 | 4298.67 | 6964.54
5 | 借A6-42 | 柱间支撑 | t |  | 6433.21 | 276 | 4785.32 | 523.59 | 848.3
6 | 借A6-42 | 水平支撑 | t |  | 6433.21 | 276 | 4785.32 | 523.59 | 848.3
7 | 借A6-114 | 金属面 红丹防锈漆一 | 100m2 | 10.1028 | 1182.76 | 345 | 431.92 | 9.65 | 396.19 |  | 11949.18 | 3485.46 | 4363.6 | 97.49 | 4002.62
单位工程造价表
工程项目名称：主体工程 | [9 empty] | 第 4 页 共 4 页
序号 | 编号 | 工程项目或项目名称 | 单位 | 数量 | 单价（元） | [5 empty] | 合价（元）
[5 empty] | 基价 | 人工费 | 材料费 | 机械费 | 税费 |  | 金额 | 人工费 | 材料费 | 机械费 | 税费
遍 干膜厚度40um
8 | 借A6-117 | 金属面 醇酸磁漆 二遍 | 100m2 | 10.1028 | 1931.8 | 690 | 469.3 |  | 772.5 |  | 19516.57 | 6970.93 | 4741.24 |  | 7804.41
9 | 借A6-128 | 防火涂料 NCB型 耐火极限(h以内) 1.5 厚度2.0mm | 10m2 | 101.0279 | 1279.65 | 149.5 | 712.89 | 116.12 | 301.14 |  | 129280.33 | 15103.67 | 72021.77 | 11731.36 | 30423.54
10 | 借A6-41 | 屋面檩条 型钢式 | t |  | 6888.12 | 552 | 4369.23 | 664.48 | 1302.41
11 | 借A6-41 | 拉条套管隅撑 | t | 3.614 | 6888.12 | 552 | 4369.23 | 664.48 | 1302.41 |  | 24893.67 | 1994.93 | 15790.4 | 2401.43 | 4706.91
12 | 借A6-188 | 化学螺栓 φ24 | 套 | 152 | 28.82 | 9.55 | 6.95 | 0.8 | 11.52 |  | 4380.64 | 1451.6 | 1056.4 | 121.6 | 1751.04
13 | 借A6-190 | 化学螺栓 φ28 | 套 | 152 | 43.08 | 12.08 | 15.36 | 1.04 | 14.6 |  | 6548.16 | 1836.16 | 2334.72 | 158.08 | 2219.2
14 | 借A6-72 | 楼板安装 压型钢楼板 | m2 | 552.46 | 198.6 | 19.23 | 151.31 | 3.22 | 24.84 |  | 109718.56 | 10623.81 | 83592.72 | 1778.92 | 13723.11
15 | 借A6-72 | 边模板 | m2 | 274.6 | 198.49 | 19.23 | 151.2 | 3.22 | 24.84 |  | 54505.35 | 5280.56 | 41519.52 | 884.21 | 6821.06
16 | 借A6-78 | 墙面泛水收边 | 10m2 | 27.46 | 697 | 165.6 | 346 |  | 185.4 |  | 19139.62 | 4547.38 | 9501.16 |  | 5091.08
17 | 借A6-67 | 屋面板 单层底板 | 10m2 | 27.46 | 895.57 | 230 | 378.88 | 14.38 | 272.31 |  | 24592.35 | 6315.8 | 10404.04 | 394.87 | 7477.63
18 | 借A6-78 | 屋面泛水收边 | 10m2 | 27.46 | 697 | 165.6 | 346 |  | 185.4 |  | 19139.62 | 4547.38 | 9501.16 |  | 5091.08
19 | 借A6-78 | 屋面天沟 | 10m2 | 27.46 | 697 | 165.6 | 346 |  | 185.4 |  | 19139.62 | 4547.38 | 9501.16 |  | 5091.08
|  | 小计 | [8 empty] | 1889353.95

## 3 单位工程人工、材料、机械价差表
单位工程人工、材料、机械价差表
工程项目名称：主体工程 | [7 empty] | 第 1 页 共 9 页
序号 | 编码 | 名称 | 单位 | 数量 | 基期单价（元） | 基期合价（元） | 当前单价（元） |  | 当前合价(元) | 价差合计 | 备注
1 | H00001 | 人工费 | 元 | 285237.287 | 1 | 285237.29 | 0.92 |  | 262418.3 | -22818.98 | 人工系数:0.92;
2 | 01010300005 | 螺纹钢筋 HRB400 Φ8 | kg | 5610 | 4.06 | 22776.6 | 3.35 |  | 18793.5 | -3983.1
3 | 01010300007@1 | 螺纹钢筋 HRB400 Φ12 | kg | 809.75 | 4.07 | 3295.68 | 3.43 |  | 2777.44 | -518.24
4 | 01010300008 | 螺纹钢筋 HRB400 Φ14 | kg | 999.375 | 4.04 | 4037.48 | 3.39 |  | 3387.88 | -649.59
5 | 01010300009@1 | 螺纹钢筋 HRB400 Φ16 | kg | 272.65 | 3.91 | 1066.06 | 3.37 |  | 918.83 | -147.23
6 | 01090100001 | 圆钢 综合 | kg | 2812.79 | 4.22 | 11869.97 | 3.4 |  | 9563.49 | -2306.49
7 | 01170100001 | 热轧工字钢 | kg | 251.369 | 4.11 | 1033.13 | 4.11 |  | 1033.13
8 | 01210100006 | 热轧等边角钢 50×5 | kg | 4014.826 | 4.24 | 17022.86 | 3.63 |  | 14573.82 | -2449.04
9 | 01230100002@1 | 热轧H型钢 Q355b 900×400×14×16 | kg | 35506.182 | 4.17 | 148060.78 | 5.83 |  | 207001.04 | 58940.26
10 | 01250100001@1 | 型钢Q235B | kg | 8538.4 | 3.2 | 27322.88 | 4.36 |  | 37227.42 | 9904.54
11 | 01290100001@1 | 压型钢板 δ0.8 Q235B镀锌材质 | m2 | 585.608 | 38.52 | 22557.62 | 141.59 |  | 82916.24 | 60358.62
12 | 01290100001@2 | 压型钢板 δ0.2 | m2 | 291.076 | 38.52 | 11212.25 | 141.49 |  | 41184.34 | 29972.1
13 | 01290100003 | 热轧钢板 综合 | kg | 11459.683 | 3.67 | 42057.04 | 3.49 |  | 39994.29 | -2062.74
14 | 01290100003@1 | 热轧钢板 综合Q355B镀锌 | kg | 527.644 | 3.67 | 1936.45 | 5.23 |  | 2759.58 | 823.12
15 | 01510100001 | 铝合金型材 综合 | kg | 1343.102 | 20.87 | 28030.54 | 20.87 |  | 28030.54
|  | 本页小计： |  |  |  | 627516.63 |  |  | 752579.84 | 125063.23
单位工程人工、材料、机械价差表
工程项目名称：主体工程 | [7 empty] | 第 2 页 共 9 页
序号 | 编码 | 名称 | 单位 | 数量 | 基期单价（元） | 基期合价（元） | 当前单价（元） |  | 当前合价(元) | 价差合计 | 备注
16 | 02090100007 | 聚氯乙烯薄膜 δ0.3mm | m2 | 295.864 | 4.43 | 1310.68 | 4.43 |  | 1310.68
17 | 02090300001 | 单层养护膜 | m2 | 512.164 | 1.1 | 563.38 | 1.1 |  | 563.38
18 | 02150100001 | 聚乙烯棒(PE棒) | m | 546.754 | 3.87 | 2115.94 | 3.87 |  | 2115.94
19 | 03010300030 | 自攻螺钉 | 个 | 2632.266 | 0.03 | 78.97 | 0.03 |  | 78.97
20 | 03010500024 | 不锈钢螺栓带帽带垫 M12×110 | 套 | 155.446 | 4.19 | 651.32 | 4.19 |  | 651.32
21 | 03010500025 | 不锈钢螺栓带帽带垫 M12×450 | 套 | 155.446 | 8.14 | 1265.33 | 8.14 |  | 1265.33
22 | 03010500114 | 化学螺栓带帽带垫 Φ24 | 套 | 152 | 6.75 | 1026 | 6.75 |  | 1026
23 | 03010500116 | 化学螺栓带帽带垫 Φ28 | 套 | 152 | 14.91 | 2266.32 | 14.91 |  | 2266.32
24 | 03010500229 | 螺栓 综合 | 套 | 337.353 | 0.53 | 178.8 | 0.53 |  | 178.8
25 | 03030500001 | 拉手 100mm | 个 | 8.002 | 1.6 | 12.8 | 1.6 |  | 12.8
26 | 03030900005 | 铰链 65型 | 付 | 16.005 | 4.42 | 70.74 | 4.42 |  | 70.74
27 | 03031700001 | 插销 L=100mm | 个 | 8.002 | 2.66 | 21.29 | 2.66 |  | 21.29
28 | 03130100019 | 低碳钢焊条 综合 | kg | 1820.474 | 6.02 | 10959.25 | 6.02 |  | 10959.25
29 | 03130700007 | 石料切割锯片 | 片 | 0.084 | 35.4 | 2.97 | 35.4 |  | 2.97
30 | 03210100040 | 圆钉 L50～75 | kg | 27.426 | 6.5 | 178.27 | 6.5 |  | 178.27
31 | 032105000 | 安全网 | m2 | 155.009 | 8.41 | 1303.63 | 8.41 |  | 1303.63
|  | 本页小计： |  |  |  | 22005.69 |  |  | 22005.69
单位工程人工、材料、机械价差表
工程项目名称：主体工程 | [7 empty] | 第 3 页 共 9 页
序号 | 编码 | 名称 | 单位 | 数量 | 基期单价（元） | 基期合价（元） | 当前单价（元） |  | 当前合价(元) | 价差合计 | 备注
02
32 | 03210500023 | 热镀锌钢丝网 0.9mm | m2 | 448.308 | 8.2 | 3676.13 | 8.2 |  | 3676.13
33 | 03210700004 | 镀锌铁丝 Φ0.7 | kg | 51.813 | 5.35 | 277.2 | 4.95 |  | 256.47 | -20.73
34 | 03210700013 | 镀锌铁丝 Φ4.0 | kg | 1.256 | 5.35 | 6.72 | 4.95 |  | 6.22 | -0.5
35 | 03210900002 | 垫铁 综合 | kg | 103.097 | 6.89 | 710.34 | 6.89 |  | 710.34
36 | 03210900009 | 加工铁件 | kg | 46.648 | 10.51 | 490.27 | 7.58 |  | 353.59 | -136.68
37 | 03210900015 | 铁件 综合 | kg | 121.21 | 7.05 | 854.53 | 7.05 |  | 854.53
38 | 03210900024 | 预埋铁件 | kg | 76.884 | 10.51 | 808.05 | 10.51 |  | 808.05
39 | 04010100001@2 | 普通硅酸盐水泥(P·O) 42.5级 | kg | 702.099 | 0.51 | 358.07 | 0.41 |  | 287.86 | -70.21
40 | 04010400001@1 | 白水泥 | kg | 0.96 | 0.71 | 0.68 | 0.65 |  | 0.62 | -0.06
41 | 04030400001@1 | 粗净砂 | m3 | 1.031 | 270.03 | 278.4 | 171.84 |  | 177.17 | -101.23
42 | 04030500001@2 | 中净砂(过筛) | m3 | 3.085 | 272.03 | 839.21 | 166.63 |  | 514.05 | -325.16
43 | 04130100005@1 | 标准砖 240×115×53 | 千块 | 8.775 | 579.15 | 5082.04 | 434 |  | 3808.35 | -1273.69
44 | 04130100006@1 | 标准砖 240×115×53 | m3 | 1.046 | 395.54 | 413.73 | 278.76 |  | 291.58 | -122.15
45 | 05030100002 | 杉木锯材 | m3 | 2.891 | 1830 | 5290.53 | 1830 |  | 5290.53
46 | 05030400002 | 板方材 | m3 | 0.015 | 1637.17 | 24.56 | 1637.17 |  | 24.56
|  | 本页小计： |  |  |  | 19110.46 |  |  | 17060.05 | -2050.41
单位工程人工、材料、机械价差表
工程项目名称：主体工程 | [7 empty] | 第 4 页 共 9 页
序号 | 编码 | 名称 | 单位 | 数量 | 基期单价（元） | 基期合价（元） | 当前单价（元） |  | 当前合价(元) | 价差合计 | 备注
47 | 05031100001 | 垫木 | m3 | 0.103 | 1697.35 | 174.83 | 1697.35 |  | 174.83
48 | 05050100011 | 榉木夹板 3mm | m2 | 62.222 | 18.93 | 1177.86 | 18.93 |  | 1177.86
49 | 06210100001@1 | 镀膜玻璃 6mm | m2 | 116.275 | 97.33 | 11317.05 | 117.33 |  | 13642.55 | 2325.5
50 | 08010000003 | 大理石板 δ20mm 台阶 | m2 | 9.414 | 194.69 | 1832.81 | 194.69 |  | 1832.81
51 | 09050200020@1 | 压型彩钢板 δ0.8mm | m2 | 571.168 | 32.3 | 18448.73 | 32.3 |  | 18448.73
52 | 09050200020@2 | 压型彩钢板 δ0.7mm | m2 | 285.584 | 32.3 | 9224.36 | 32.3 |  | 9224.36
53 | 09050200020@3 | 压型彩钢板 δ1.0mm | m2 | 285.584 | 32.3 | 9224.36 | 32.3 |  | 9224.36
54 | 12010500003 | 榉木围边 | m3 | 0.034 | 7800.45 | 265.22 | 7800.45 |  | 265.22
55 | 13011100001@1 | 醇酸磁漆 各色 | kg | 404.112 | 17.55 | 7092.17 | 10.83 |  | 4376.53 | -2715.63
56 | 13050100007 | 防火涂料 NCB型 | kg | 3624.88 | 19.29 | 69923.94 | 19.29 |  | 69923.94
57 | 13050300002 | 醇酸防锈漆 红丹 | kg | 303.833 | 12.43 | 3776.64 | 11.35 |  | 3448.5 | -328.14
58 | 13310100003 | 石油沥青 30# | kg | 27.44 | 3.76 | 103.17 | 3.76 |  | 103.17
59 | 13330100001@1 | SBS改性沥青聚酯胎防水卷材 3mm | m2 | 364.164 | 28 | 10196.59 | 23.84 |  | 8681.67 | -1514.92 | 市场价
60 | 13350500005 | 聚硫密封膏 | kg | 102.741 | 28 | 2876.75 | 28 |  | 2876.75
61 | 13371100001 | 土工布 | m2 | 47.011 | 6.86 | 322.5 | 6.86 |  | 322.5
62 | 140501000 | 油漆溶剂油 | kg | 95.977 | 8.2 | 787.01 | 8.2 |  | 787.01
|  | 本页小计： |  |  |  | 146743.99 |  |  | 144510.79 | -2233.19
单位工程人工、材料、机械价差表
工程项目名称：主体工程 | [7 empty] | 第 5 页 共 9 页
序号 | 编码 | 名称 | 单位 | 数量 | 基期单价（元） | 基期合价（元） | 当前单价（元） |  | 当前合价(元) | 价差合计 | 备注
05
63 | 14212100001 | 环氧树脂 综合 | kg | 5.04 | 20 | 100.8 | 20 |  | 100.8
64 | 14312100008 | 滑石粉 | kg | 11.312 | 0.61 | 6.9 | 0.61 |  | 6.9
65 | 14352300002 | 醇酸漆稀释剂 X6 | kg | 20.206 | 7.3 | 147.5 | 7.3 |  | 147.5
66 | 14353500012 | 隔离剂 | kg | 70.673 | 4.51 | 318.74 | 4.51 |  | 318.74
67 | 14353500016 | 基层处理剂 | kg | 154.36 | 8 | 1234.88 | 8 |  | 1234.88
68 | 14391900007 | 液化气 | kg | 74.345 | 9.04 | 672.08 | 9.04 |  | 672.08
69 | 14410100001 | 硅酮耐候胶 | L | 29.25 | 85.31 | 2495.32 | 85.31 |  | 2495.32
70 | 14410500001 | 结构胶 | L | 26.267 | 69.96 | 1837.64 | 69.96 |  | 1837.64
71 | 14430100001 | 801胶 | kg | 32.307 | 1.42 | 45.88 | 1.42 |  | 45.88
72 | 14430300013 | 双面强力弹性胶带 | m | 492.629 | 2.14 | 1054.23 | 2.14 |  | 1054.23
73 | 14430300015 | 塑料粘胶带 20mm×50m | 卷 | 26.841 | 2.75 | 73.81 | 2.75 |  | 73.81
74 | 15130300007 | XPS聚苯板 22～36kg/m3 | m3 | 13.382 | 619.47 | 8289.75 | 619.47 |  | 8289.75 |  | 市场价
75 | 15130900001 | 泡沫条 | m | 374.154 | 0.1 | 37.42 | 0.1 |  | 37.42
76 | 17250200007 | PVC塑料排水管 dn160 | m | 25.296 | 44.58 | 1127.7 | 44.58 |  | 1127.7
77 | 17270100007 | 橡胶压力管 | m | 1.123 | 27.43 | 30.8 | 27.43 |  | 30.8
|  | 本页小计： |  |  |  | 17473.45 |  |  | 17473.45
单位工程人工、材料、机械价差表
工程项目名称：主体工程 | [7 empty] | 第 6 页 共 9 页
序号 | 编码 | 名称 | 单位 | 数量 | 基期单价（元） | 基期合价（元） | 当前单价（元） |  | 当前合价(元) | 价差合计 | 备注
78 | 17310100003 | 泵管 | m | 1.623 | 5.22 | 8.47 | 5.22 |  | 8.47
79 | 18090700004 | PVC直通接头 De160 | 个 | 6 | 10.27 | 61.62 | 10.27 |  | 61.62
80 | 18211300003 | 伸缩节 DN160 | 个 | 2.688 | 26.36 | 70.86 | 26.36 |  | 70.86
81 | 18250300034 | 卡箍(泵管用) | 个 | 0.749 | 81.42 | 60.98 | 81.42 |  | 60.98
82 | 33011300003 | 工形支撑 | m | 140.046 | 6.26 | 876.69 | 6.26 |  | 876.69
83 | 33012100001 | 铸铁爬梯 | 套 | 3.922 | 28.4 | 111.38 | 28.4 |  | 111.38
84 | 33091100001 | 塑料落水口 | 个 | 4.04 | 10.49 | 42.38 | 10.49 |  | 42.38
85 | 34091900023 | 固定底座 | 个·月 | 542.462 | 0.44 | 238.68 | 0.44 |  | 238.68
86 | 34091900024 | 可调托座 | 个·月 | 542.462 | 0.89 | 482.79 | 0.89 |  | 482.79
87 | 34110100002 | 水 | t | 70.745 | 4.39 | 310.57 | 3.2 |  | 226.38 | -84.19
88 | 34110200001 | 电 | kW·h | 34.769 | 0.8 | 27.82 | 0.69 |  | 23.99 | -3.82
89 | 35010300002 | 木模板 2440×1220×15 | m2 | 172.215 | 36.71 | 6322.01 | 26.88 |  | 4629.14 | -1692.87
90 | 35030100002 | 竹脚手板 侧编 | m2 | 101.542 | 30 | 3046.26 | 16.76 |  | 1701.84 | -1344.42
91 | 36010200002 | 铸铁雨水井箅 | m2 | 22.999 | 1150.79 | 26467.02 | 380 |  | 8739.62 | -17727.4
92 | 39010100007 | 预制混凝土内墙板 ≤200 | m3 | 103.716 | 2303 | 238857.95 | 1685.84 |  | 174848.58 | -64009.37
93 | 880101000 | 钢管使用费 | t·月 | 108.536 | 75 | 8140.2 | 75 |  | 8140.2
|  | 本页小计： |  |  |  | 285125.68 |  |  | 200263.6 | -84862.07
单位工程人工、材料、机械价差表
工程项目名称：主体工程 | [7 empty] | 第 7 页 共 9 页
序号 | 编码 | 名称 | 单位 | 数量 | 基期单价（元） | 基期合价（元） | 当前单价（元） |  | 当前合价(元) | 价差合计 | 备注
02
94 | 88010100003 | 扣件使用费 | 个·月 | 14774.229 | 0.2 | 2954.85 | 0.2 |  | 2954.85
95 | 88010500001 | 其他材料费 | 元 | 30122.291 | 1 | 30122.29 | 1 |  | 30122.29
96 | BCCLF2 | 垂直绿化 | m2 | 35.1 | 300 | 10530 | 300 |  | 10530
97 | 补充材料001 | 渣土管理费 | m3 | 136.53 | 4.5 | 614.39 | 4.5 |  | 614.39
98 | 补充材料001@1 | 室外连廊 | m2 | 91 | 3000 | 273000 | 3000 |  | 273000
99 | 80210400002 | 商品混凝土(砾石) C15 | m3 | 6.109 | 525.72 | 3211.62 | 346.67 |  | 2117.81 | -1093.82
100 | 80210400003 | 商品混凝土(砾石) C20 | m3 | 11.514 | 533.07 | 6137.77 | 355.83 |  | 4097.03 | -2040.74
101 | 80210400003@1 | 商品混凝土(细石) C20 | m3 | 7.949 | 533.07 | 4237.37 | 355.83 |  | 2828.49 | -1408.88 | 市场价
102 | 80210400005 | 商品混凝土(砾石) C30 | m3 | 100.432 | 571.81 | 57428.02 | 375.05 |  | 37667.02 | -19761
103 | 80010100005 | 预拌干混地面砂浆 DS M15.0 | m3 | 5.48 | 589.52 | 3230.57 | 441.682 |  | 2420.42 | -810.15 | 市场价
104 | 80010200003 | 预拌干混抹灰砂浆 DP M20.0 | m3 | 2.621 | 605.31 | 1586.52 | 465.267 |  | 1219.46 | -367.05
105 | 80010300001 | 预拌干混砌筑砂浆 DM M5.0 | m3 | 2.628 | 562.15 | 1477.33 | 417.655 |  | 1097.6 | -379.73
106 | J0001H | 折旧费 | 元 | 7179.217 | 1 | 7179.22 | 1 |  | 7179.22
107 | J0002H | 检修费 | 元 | 2132.962 | 1 | 2132.96 | 1 |  | 2132.96
108 | J0003H | 维护费 | 元 | 4643.635 | 1 | 4643.64 | 1 |  | 4643.64
109 | J0004H | 安拆费及场外运费 | 元 | 1197.42 | 1 | 1197.42 | 1 |  | 1197.42
|  | 本页小计： |  |  |  | 409683.97 |  |  | 383822.6 | -25861.37
单位工程人工、材料、机械价差表
工程项目名称：主体工程 | [7 empty] | 第 8 页 共 9 页
序号 | 编码 | 名称 | 单位 | 数量 | 基期单价（元） | 基期合价（元） | 当前单价（元） |  | 当前合价(元) | 价差合计 | 备注
110 | J0006H | 燃料动力费 | 元 | 2344.54 | 1 | 2344.54 | 1 |  | 2344.54
111 | J0008H | 其他费用 | 元 | 318.72 | 1 | 318.72 | 1 |  | 318.72
112 | J0010H | 机械使用费 | 元 | 16500 | 1 | 16500 | 1 |  | 16500
113 | J0011 | 柴油 | kg | 645.175 | 7.16 | 4619.45 | 6.86 |  | 4425.9 | -193.55
114 | J0013 | 汽油 | kg | 13.504 | 8.72 | 117.75 | 8.09 |  | 109.25 | -8.51
115 | J0015 | 电 | kW·h | 24166.66 | 0.8 | 19333.33 | 0.69 |  | 16675 | -2658.33
116 | J10-7@1 | 电动空气压缩机 排气量(m3/min) 3 | 台班 | 0.707 | 137.92 | 97.51 | 137.92 |  | 97.51
117 | J12-9 | 组合烘箱 | 台班 | 42.079 | 136.99 | 5764.4 | 136.99 |  | 5764.4
118 | J3-23 | 汽车式起重机 提升质量(t) 20 | 台班 | 0.275 | 1437.77 | 395.39 | 1437.77 |  | 395.39
119 | J3-24@1 | 汽车式起重机 提升质量(t) 25 | 台班 | 0.827 | 1554.95 | 1285.94 | 1554.95 |  | 1285.94
120 | J3-54@1 | 门式起重机 提升质量(t) 10 | 台班 | 19.116 | 601.23 | 11493.11 | 601.23 |  | 11493.11
121 | J3-55 | 门式起重机 提升质量(t) 20 | 台班 | 5.617 | 876.41 | 4922.79 | 876.41 |  | 4922.79
122 | J4-32 | 轨道平车 装载质量(t) 10 | 台班 | 7.479 | 70.15 | 524.65 | 70.15 |  | 524.65
123 | J6-1 | 双卧轴式混凝土搅拌机 出料容量(L) 350 | 台班 | 0.803 | 298.39 | 239.61 | 298.39 |  | 239.61
124 | J6-14@1 | 干混砂浆罐式搅拌机 200(L) | 台班 | 0.91 | 236.27 | 215.01 | 236.27 |  | 215.01
125 | J7-29 | 立式铣床 台宽×台长(mm) 400×1250 | 台班 | 0.483 | 274.92 | 132.79 | 274.92 |  | 132.79
126 | J7-35 | 摇臂钻床 钻孔直径(mm) 25 | 台班 | 0.903 | 13.16 | 11.88 | 13.16 |  | 11.88
127 | J7-36 | 摇臂钻床 钻孔直径(mm) | 台班 | 5.617 | 32.72 | 183.79 | 32.72 |  | 183.79
|  | 本页小计： |  |  |  | 68500.66 |  |  | 65640.28 | -2860.39
单位工程人工、材料、机械价差表
工程项目名称：主体工程 | [7 empty] | 第 9 页 共 9 页
序号 | 编码 | 名称 | 单位 | 数量 | 基期单价（元） | 基期合价（元） | 当前单价（元） |  | 当前合价(元) | 价差合计 | 备注
50
128 | J7-45 | 剪板机 厚度×宽度(mm) 20×2500 | 台班 | 3.806 | 370.24 | 1409.13 | 370.24 |  | 1409.13
129 | J7-57 | 刨边机 加工长度(mm) 9000 | 台班 | 4.119 | 782.44 | 3222.87 | 782.44 |  | 3222.87
130 | J7-68 | 等离子切割机 电流(A) 400 | 台班 | 0.063 | 242.79 | 15.3 | 242.79 |  | 15.3
131 | J7-69 | 半自动切割机 厚度(mm) 100 | 台班 | 2.135 | 96.35 | 205.71 | 96.35 |  | 205.71
132 | J7-78 | 型钢剪断机 剪断宽度(mm) 500 | 台班 | 2.713 | 293.21 | 795.48 | 293.21 |  | 795.48
133 | J7-79 | 型钢矫正机 厚度×宽度(mm) 60×800 | 台班 | 2.713 | 241.49 | 655.16 | 241.49 |  | 655.16
134 | J8-11 | 污水泵 出口直径(mm) 100 | 台班 | 10 | 117.29 | 1172.9 | 117.29 |  | 1172.9
135 | J9-2 | 交流弧焊机 容量(kV·A) 32 | 台班 | 10.263 | 95.9 | 984.22 | 95.9 |  | 984.22
136 | J9-34 | 二氧化碳气体保护焊机 电流(A) 250 | 台班 | 20.677 | 66.47 | 1374.4 | 66.47 |  | 1374.4
137 | J9-4 | 交流弧焊机 容量(kV·A) 42 | 台班 | 147.79 | 133.8 | 19774.3 | 133.8 |  | 19774.3
138 | JX001 | 其他机械费 | 元 | 1465.126 | 1 | 1465.13 | 1 |  | 1465.13
139 | JXRGF | 人工费 | 元 | 4370.4 | 1 | 4370.4 | 0.92 |  | 4020.77 | -349.63 | 人工系数:0.92;
|  | 本页小计： |  |  |  | 35445 |  |  | 35095.37 | -349.63
|  | 合计： |  |  |  | 1631605.53 |  |  | 1638451.67 | 6846.16999999999