## E.14 单位工程招标控制价汇总表
单位工程概算汇总表
工程名称：1-5立面装饰工程 |  | 标段： |  | 第 1 页 共 1 页
序号 | 工程内容 |  | 计费基础说明 |  | 费率% | 金额 | 其中： 暂估价（元）
一 | 分部分项工程费 |  | 分部分项费用合计 |  |  | 50606.62
1 | 直接费 |  |  |  |  | 44863.13
1.1 | 人工费 |  |  |  |  | 21994.5
1.2 | 材料费 |  |  |  |  | 22507.95
1.2.1 | 其中：工程设备费/其他 |  | （详见附录C说明第2条规定计算）
1.3 | 机械费 |  |  |  |  | 360.68
2 | 管理费 |  |  |  | 6.8 | 3050.67
3 | 其他管理费 |  | （详见附录C说明第2条规定计算） |  | 2
4 | 利润 |  |  |  | 6 | 2691.78
二 | 措施项目费 |  | 1+2+3 |  |  | 13996.7
1 | 单价措施项目费 |  | 单价措施项目费合计 |  |  | 11906.95
1.1 | 直接费 |  |  |  |  | 10561.22
1.1.1 | 人工费 |  |  |  |  | 6012.77
1.1.2 | 材料费 |  |  |  |  | 3762.94
1.1.3 | 机械费 |  |  |  |  | 785.51
1.2 | 管理费 |  |  |  | 6.8 | 716.11
1.3 | 利润 |  |  |  | 6 | 632.68
2 | 总价措施项目费 |  | （按E.20总价措施项目计价表计算） |  |  | 100.02
3 | 绿色施工安全防护措施项目费 |  | （按E.21绿色施工安全防护措施费计价表计算） |  | 3.59 | 1989.73
3.1 | 其中安全生产费 |  | （按E.21绿色施工安全防护措施费计价表计算） |  | 3.29 | 1823.46
三 | 其他项目费 |  | （按E.23其他项目计价汇总表计算） |  |  | 10646.03
四 | 税前造价 |  | 一+二+三 |  |  | 75249.35
五 | 销项税额 |  | 四 |  | 9 | 6772.44
单位工程建安造价 |  |  | 四+五 |  |  | 82021.79
广联达科技股份有限公司

## E.18-1 分部分项工程项目清单与措施项目清单计价表—不含子
单位工程造价表
工程名称：1-5立面装饰工程 |  |  | 标段： |  |  |  |  | 第 1 页 共 1 页
序号 | 项目编码 | 项目名称 |  | 项目特征描述 | 计量单位 | 工程量 | 金额（元）
[7 empty] | 综合单价 |  | 合价 | 其中： 暂估价
|  | 墙面改造 | [6 empty] | 50606.62
1 | 011204003002 | 墙面仿古软瓷片80*240*25 |  | 1.清理基层 2.15厚专用抹灰砂浆 3.抹软瓷专业粘结剂 4.贴灰色仿古软瓷片 5.勾缝/留缝 | m2 | 41.79 | 183.46 |  | 7666.79
2 | 011406001003 | 白色高抗污外墙漆 |  | 1.10厚防水砂浆 2.耐碱玻璃纤维网布 3.涂饰底层涂料 4.喷涂注层涂料 5.涂饰面层涂料二遍 | m2 | 535.3 | 74.78 |  | 40029.73
3 | 011201001001 | 墙面一般抹灰 |  | 1.外墙破损及空鼓部位水泥砂浆修补 | m2 | 55.6 | 52.34 |  | 2910.1
| 二 | 单价措施费 | [6 empty] | 11906.95
4 | 011703001002 | 垂直运输 |  |  | 项 | 1 | 1556.64 |  | 1556.64
5 | 011701002002 | 外脚手架 |  |  | m2 | 697.46 | 14.84 |  | 10350.31
本页小计 | [8 empty] | 62513.57
合 计 | [8 empty] | 62513.57
注：1.本表工程量清单项目综合的消耗量标准与E.19综合单价分析表综合的内容应相同；2.此表用于竣工结算时无暂估价栏。
广联达科技股份有限公司

## 人工、材料、机械汇总表
单位工程人工、材料、机械汇总表
工程名称：1-5立面装饰工程 |  |  | 标段： |  |  | 第 1 页 共 1 页
序号 | 编码 | 名称(材料、机械规格型号) |  | 单位 | 数量 |  | 单价（元） | 合价（元） | 备注
1 | H00001 | 人工费 |  | 元 | 28007.253 |  | 1 | 28007.25 | 人工系数:1;
2 | 03210500002 | 安全网 |  | m2 | 233.093 |  | 5.68 | 1323.97
3 | 03210700013 | 镀锌铁丝 Φ4.0 |  | kg | 67.654 |  | 5.35 | 361.95
4 | 04010100001 | 普通硅酸盐水泥(P·O) 42.5级 |  | kg | 4225.095 |  | 0.42 | 1774.54
5 | 04030400001 | 粗净砂 |  | m3 | 4.197 |  | 241.07 | 1011.77
6 | 09270200001 | 耐碱玻纤网格布 |  | m2 | 642.358 |  | 0.61 | 391.84
7 | 13030300005@2 | 白色高抗污外墙漆 |  | kg | 227.587 |  | 64.34 | 14642.95
8 | 13350900004 | 防水剂 |  | kg | 354.903 |  | 1.85 | 656.57
9 | 17070100005 | 无缝钢管 Φ48×3.5 |  | kg | 131.821 |  | 5.049 | 665.56
10 | 35030100002 | 竹脚手板 侧编 |  | m2 | 12.624 |  | 23.64 | 298.43
11 | 35031500003 | 直角扣件 单个1.4kg |  | 个 | 70.723 |  | 5.75 | 406.66
12 | 88010500001 | 其他材料费 |  | 元 | 676.078 |  | 1 | 676.08
13 | 80010200003 | 预拌干混抹灰砂浆 DP M20.0 |  | m3 | 1.84 |  | 697.587 | 1283.56
14 | J0006H | 燃料动力费 |  | 元 | 177.919 |  | 0.92 | 163.69
15 | J13-2 | 自升式塔式起重机 起重·力矩 800kN·m 大 |  | 天 | 0.835 |  | 552 | 460.92
16 | J4-5 | 载重汽车 装载质量(t) 6 中 |  | 台班 | 0.349 |  | 461.73 | 161.14
17 | J6-12 | 灰浆搅拌机 拌筒容量(L) 200 小 |  | 台班 | 1.606 |  | 168.176 | 270.09
18 | J6-14 | 干混砂浆罐式搅拌机 200(L) 小 |  | 台班 | 0.317 |  | 217.368 | 68.91
19 | J7-102 | 岩石切割机 功率(kW) 3 小 |  | 台班 | 0.485 |  | 44.703 | 21.68
| 本页小计 |  |  | 元 |  |  |  | 52647.56
| 合计 |  |  | 元 |  |  |  | 52647.56
注：招标控制价、投标报价、竣工结算通用表。
广联达科技股份有限公司