## E.14 单位工程招标控制价汇总表
单位工程概算汇总表
工程名称：3-12栋立面建筑工程 |  | 标段： |  | 第 1 页 共 1 页
序号 | 工程内容 |  | 计费基础说明 |  | 费率% | 金额 | 其中： 暂估价（元）
一 | 分部分项工程费 |  | 分部分项费用合计 |  |  | 22101.33
1 | 直接费 |  |  |  |  | 19110.61
1.1 | 人工费 |  |  |  |  | 5582.06
1.2 | 材料费 |  |  |  |  | 13165.96
1.2.1 | 其中：工程设备费/其他 |  | （详见附录C说明第2条规定计算）
1.3 | 机械费 |  |  |  |  | 362.59
2 | 管理费 |  |  |  | 9.65 | 1844.13
3 | 其他管理费 |  | （详见附录C说明第2条规定计算） |  | 2
4 | 利润 |  |  |  | 6 | 1146.64
二 | 措施项目费 |  | 1+2+3 |  |  | 1757.06
1 | 单价措施项目费 |  | 单价措施项目费合计 |  |  | 499.49
1.1 | 直接费 |  |  |  |  | 431.9
1.1.1 | 人工费 |  |  |  |  | 171
1.1.2 | 材料费 |  |  |  |  | 65.46
1.1.3 | 机械费 |  |  |  |  | 195.44
1.2 | 管理费 |  |  |  | 9.65 | 41.68
1.3 | 利润 |  |  |  | 6 | 25.91
2 | 总价措施项目费 |  | （按E.20总价措施项目计价表计算） |  |  | 36.16
3 | 绿色施工安全防护措施项目费 |  | （按E.21绿色施工安全防护措施费计价表计算） |  | 6.25 | 1221.41
3.1 | 其中安全生产费 |  | （按E.21绿色施工安全防护措施费计价表计算） |  | 3.29 | 642.95
三 | 其他项目费 |  | （按E.23其他项目计价汇总表计算） |  |  | 238.58
四 | 税前造价 |  | 一+二+三 |  |  | 24096.97
五 | 销项税额 |  | 四 |  | 9 | 2168.73
单位工程建安造价 |  |  | 四+五 |  |  | 26265.7
广联达科技股份有限公司

## E.18-1 分部分项工程项目清单与措施项目清单计价表—不含子
单位工程造价表
工程名称：3-12栋立面建筑工程 |  |  | 标段： |  |  |  |  | 第 1 页 共 2 页
序号 | 项目编码 | 项目名称 |  | 项目特征描述 | 计量单位 | 工程量 | 金额（元）
[7 empty] | 综合单价 |  | 合价 | 其中： 暂估价
|  | 拆除部分 | [6 empty] | 945.78
1 | 011608002001 | 铲除涂料面 |  | 1.铲除起皮的墙漆涂层 | m2 | 3.58 | 6.02 |  | 21.55
2 | 011604002003 | 立面抹灰层拆除 |  | 1.外墙空鼓及破损脱落部位 | m2 | 10.65 | 7.08 |  | 75.4
3 | 011604002002 | 铲除水刷石墙面 |  | 1.拆除外墙面破损及空鼓水刷石 | m2 | 1 | 20.65 |  | 20.65
4 | 011605002001 | 立面块料拆除 |  | 1.拆除外墙面破损及空鼓面砖 | m2 | 7.07 | 25.44 |  | 179.86
5 | 011610002007 | 木门拆除 |  | 1.木门拆除； 2.运距：综合考虑； | 樘 | 2 | 48.77 |  | 97.54
6 | 011610002003 | 金属窗拆除 |  | 1.旧窗拆除 | 樘 | 9 | 60.12 |  | 541.08
7 | 011611005001 | 雨篷拆除 |  | 1.雨篷拆除 2.运距：综合考虑 | m2 | 2 | 4.85 |  | 9.7
|  | 屋面部分 | [6 empty] | 21155.55
8 | 011607001001 | 拆除屋面瓦（坡屋面） |  | 1.拆除陶瓦屋面 2.拆除防水层 3.运距：综合考虑 | m2 | 95 | 17.35 |  | 1648.25
本页小计 | [8 empty] | 2594.03
注：1.本表工程量清单项目综合的消耗量标准与E.19综合单价分析表综合的内容应相同；2.此表用于竣工结算时无暂估价栏。
广联达科技股份有限公司
单位工程造价表
工程名称：3-12栋立面建筑工程 |  |  | 标段： |  |  |  |  | 第 2 页 共 2 页
序号 | 项目编码 | 项目名称 |  | 项目特征描述 | 计量单位 | 工程量 | 金额（元）
[7 empty] | 综合单价 |  | 合价 | 其中： 暂估价
9 | 010902001002 | 深灰色陶瓦屋面 |  | 1.拆除原有屋面瓦及防水材料（另计） 2.木檩条60*40，中距800 3.木望板，厚10 4.铺3厚SBS改性沥青防水卷材（自粘型） 5.顺水条40*20，中距500 6.挂瓦条30*30，中距按瓦规格 7.铺深灰色陶瓦 | m2 | 95 | 205.34 |  | 19507.3
| 二 | 单价措施费 | [6 empty] | 499.49
10 | 011703001001 | 垂直运输 |  |  | 项 | 1 | 499.49 |  | 499.49
本页小计 | [8 empty] | 20006.79
合 计 | [8 empty] | 22600.82
注：1.本表工程量清单项目综合的消耗量标准与E.19综合单价分析表综合的内容应相同；2.此表用于竣工结算时无暂估价栏。
广联达科技股份有限公司

## 人工、材料、机械汇总表
单位工程人工、材料、机械汇总表
工程名称：3-12栋立面建筑工程 |  |  | 标段： |  |  | 第 1 页 共 1 页
序号 | 编码 | 名称(材料、机械规格型号) |  | 单位 | 数量 |  | 单价（元） | 合价（元） | 备注
1 | 100002 | 综合人工 |  | 工日 | 17.5 |  | 115 | 2012.5
2 | H00001 | 人工费 |  | 元 | 3740.687 |  | 1 | 3740.69 | 人工系数:1;
3 | 04170900001@1 | 深灰色陶瓦300*400 |  | 千块 | 0.95 |  | 2600 | 2470
4 | 05030100002 | 杉木锯材 |  | m3 | 1.999 |  | 1830 | 3658.17
5 | 13330500002@2 | SBS改性沥青聚酯胎防水自粘卷材3mm |  | m2 | 109.82 |  | 22.81 | 2504.99
6 | 14353500016 | 基层处理剂 |  | kg | 46.55 |  | 8 | 372.4
7 | 33411900009@2 | 屋面板制作错口 一面抛光 δ1cm |  | 100m2 | 0.981 |  | 3500 | 3433.5
8 | 88010500001 | 其他材料费 |  | 元 | 450.968 |  | 1 | 450.97
9 | J0006H | 燃料动力费 |  | 元 | 55.683 |  | 0.92 | 51.23
10 | J13-2 | 自升式塔式起重机 起重·力矩 800kN·m 大 |  | 天 | 0.261 |  | 552 | 144.07
11 | J6-12 | 灰浆搅拌机 拌筒容量(L) 200 小 |  | 台班 | 0.019 |  | 168.176 | 3.2
12 | JX001 | 其他机械费 |  | 元 | 139.65 |  | 0.92 | 128.48
13 | JXJ04011 | 自卸汽车6t(中型) |  | 台班 | 0.532 |  | 375.351 | 199.69
14 | JXJ05002 | 电动卷扬机(单筒快速)1t(小型) |  | 台班 | 0.562 |  | 56.148 | 31.56
| 本页小计 |  |  | 元 |  |  |  | 19201.45
| 合计 |  |  | 元 |  |  |  | 19201.45
注：招标控制价、投标报价、竣工结算通用表。
广联达科技股份有限公司