## E.14 单位工程招标控制价汇总表
单位工程概算汇总表
工程名称：3-16栋立面装饰工程 |  | 标段： |  | 第 1 页 共 1 页
序号 | 工程内容 |  | 计费基础说明 |  | 费率% | 金额 | 其中： 暂估价（元）
一 | 分部分项工程费 |  | 分部分项费用合计 |  |  | 30360.17
1 | 直接费 |  |  |  |  | 26914.89
1.1 | 人工费 |  |  |  |  | 12337.55
1.2 | 材料费 |  |  |  |  | 14319.76
1.2.1 | 其中：工程设备费/其他 |  | （详见附录C说明第2条规定计算）
1.3 | 机械费 |  |  |  |  | 257.58
2 | 管理费 |  |  |  | 6.8 | 1830.22
3 | 其他管理费 |  | （详见附录C说明第2条规定计算） |  | 2
4 | 利润 |  |  |  | 6 | 1614.9
二 | 措施项目费 |  | 1+2+3 |  |  | 4095.76
1 | 单价措施项目费 |  | 单价措施项目费合计 |  |  | 2981.23
1.1 | 直接费 |  |  |  |  | 2644.56
1.1.1 | 人工费 |  |  |  |  | 1454.2
1.1.2 | 材料费 |  |  |  |  | 908.53
1.1.3 | 机械费 |  |  |  |  | 281.83
1.2 | 管理费 |  |  |  | 6.8 | 179.24
1.3 | 利润 |  |  |  | 6 | 158.38
2 | 总价措施项目费 |  | （按E.20总价措施项目计价表计算） |  |  | 53.35
3 | 绿色施工安全防护措施项目费 |  | （按E.21绿色施工安全防护措施费计价表计算） |  | 3.59 | 1061.18
3.1 | 其中安全生产费 |  | （按E.21绿色施工安全防护措施费计价表计算） |  | 3.29 | 972.51
三 | 其他项目费 |  | （按E.23其他项目计价汇总表计算） |  |  | 10344.56
四 | 税前造价 |  | 一+二+三 |  |  | 44800.49
五 | 销项税额 |  | 四 |  | 9 | 4032.04
单位工程建安造价 |  |  | 四+五 |  |  | 48832.53
广联达科技股份有限公司

## E.18-1 分部分项工程项目清单与措施项目清单计价表—不含子
单位工程造价表
工程名称：3-16栋立面装饰工程 |  |  | 标段： |  |  |  |  | 第 1 页 共 2 页
序号 | 项目编码 | 项目名称 |  | 项目特征描述 | 计量单位 | 工程量 | 金额（元）
[7 empty] | 综合单价 |  | 合价 | 其中： 暂估价
|  | 墙面改造 | [6 empty] | 20820.32
1 | 011201001001 | 墙面一般抹灰 |  | 1.外墙破损及空鼓部位水泥砂浆修补 | m2 | 30.2 | 52.34 |  | 1580.67
2 | 011406001003 | 白色高抗污外墙漆 |  | 1.10厚防水砂浆 2.耐碱玻璃纤维网布 3.涂饰底层涂料 4.喷涂注层涂料 5.涂饰面层涂料二遍 | m2 | 169.52 | 74.78 |  | 12676.71
3 | 011204003001 | 墙面仿古软瓷片80*240*25 |  | 1.清理基层 2.15厚专用抹灰砂浆 3.抹软瓷专业粘结剂 4.贴灰色仿古软瓷片 5.勾缝/留缝 | m2 | 32.8 | 183.46 |  | 6017.49
4 | 011406001004 | 抹灰面油漆 |  | 1.乳胶漆2遍 2.部位:屋檐底部 | m2 | 25.56 | 21.34 |  | 545.45
|  | 其他 | [6 empty] | 9539.85
5 | 010807001003 | 黑色锌钢防盗窗 |  | 1.镀锌方钢管防盗窗0.8mm | m2 | 13.8 | 163.25 |  | 2252.85
6 | 011502007001 | 外包EPC封檐板 |  | 1.钢材品种、规格:镀锌角钢L63X5.0 @400 2.檐口面层：15厚生态木封口(自攻螺丝固定) 3.灰色EPC封檐板200高 | m | 56.8 | 114.08 |  | 6479.74
本页小计 | [8 empty] | 29552.91
注：1.本表工程量清单项目综合的消耗量标准与E.19综合单价分析表综合的内容应相同；2.此表用于竣工结算时无暂估价栏。
广联达科技股份有限公司
单位工程造价表
工程名称：3-16栋立面装饰工程 |  |  | 标段： |  |  |  |  | 第 2 页 共 2 页
序号 | 项目编码 | 项目名称 |  | 项目特征描述 | 计量单位 | 工程量 | 金额（元）
[7 empty] | 综合单价 |  | 合价 | 其中： 暂估价
7 | 031001006001 | 镀锌栏杆 |  | 1.铁艺栏杆高度：1100mm; 2.防护材料各类：镀锌方钢； | m | 5.27 | 153.18 |  | 807.26
| 二 | 单价措施费 | [6 empty] | 2981.23
8 | 011703001002 | 垂直运输 |  |  | 项 | 1 | 606.88 |  | 606.88
9 | 011701002003 | 外脚手架 |  |  | m2 | 207.73 | 11.43 |  | 2374.35
本页小计 | [8 empty] | 3788.49
合 计 | [8 empty] | 33341.4
注：1.本表工程量清单项目综合的消耗量标准与E.19综合单价分析表综合的内容应相同；2.此表用于竣工结算时无暂估价栏。
广联达科技股份有限公司

## 人工、材料、机械汇总表
单位工程人工、材料、机械汇总表
工程名称：3-16栋立面装饰工程 |  |  | 标段： |  |  | 第 1 页 共 1 页
序号 | 编码 | 名称(材料、机械规格型号) |  | 单位 | 数量 |  | 单价（元） | 合价（元） | 备注
1 | H00001 | 人工费 |  | 元 | 13791.757 |  | 1 | 13791.76 | 人工系数:1;
2 | 01210100006@1 | 热轧等边角钢 50×5 |  | kg | 326.586 |  | 6.21 | 2028.1
3 | 03210500002 | 安全网 |  | m2 | 69.693 |  | 5.68 | 395.86
4 | 04010100001 | 普通硅酸盐水泥(P·O) 42.5级 |  | kg | 1360.17 |  | 0.42 | 571.27
5 | 04030400001 | 粗净砂 |  | m3 | 1.351 |  | 241.07 | 325.69
6 | 05050100005@1 | 15厚生态木 |  | m2 | 26.838 |  | 43.82 | 1176.04
7 | 09270200001 | 耐碱玻纤网格布 |  | m2 | 203.424 |  | 0.61 | 124.09
8 | 13030300005@2 | 白色高抗污外墙漆 |  | kg | 72.073 |  | 64.34 | 4637.18
9 | 13350900004 | 防水剂 |  | kg | 112.392 |  | 1.85 | 207.93
10 | 88010500001 | 其他材料费 |  | 元 | 358.03 |  | 1 | 358.03
11 | 80010200003 | 预拌干混抹灰砂浆 DP M20.0 |  | m3 | 1.154 |  | 697.587 | 805.02
12 | J0006H | 燃料动力费 |  | 元 | 69.364 |  | 0.92 | 63.81
13 | J10-4 | 电动空气压缩机 排气量(m3/min) 0.3 小 |  | 台班 | 0.568 |  | 30.802 | 17.5
14 | J13-2 | 自升式塔式起重机 起重·力矩 800kN·m 大 |  | 天 | 0.325 |  | 552 | 179.4
15 | J4-5 | 载重汽车 装载质量(t) 6 中 |  | 台班 | 0.083 |  | 461.73 | 38.32
16 | J6-12 | 灰浆搅拌机 拌筒容量(L) 200 小 |  | 台班 | 0.509 |  | 168.176 | 85.6
17 | J6-14 | 干混砂浆罐式搅拌机 200(L) 小 |  | 台班 | 0.201 |  | 217.368 | 43.69
18 | J7-102 | 岩石切割机 功率(kW) 3 小 |  | 台班 | 0.38 |  | 44.703 | 16.99
19 | J7-124 | 电锤 520W 小 |  | 台班 | 2.019 |  | 7.884 | 15.92
20 | J7-36 | 摇臂钻床 钻孔直径(mm) 50 小 |  | 台班 | 0.123 |  | 30.102 | 3.7
21 | J7-45 | 剪板机 厚度×宽度(mm) 20×2500 中 |  | 台班 | 0.034 |  | 340.621 | 11.58
22 | J7-72 | 管子切断机 管径(mm) 150 小 |  | 台班 | 0.084 |  | 39.431 | 3.31
23 | J7-78 | 型钢剪断机 剪断宽度(mm) 500 中 |  | 台班 | 0.006 |  | 269.753 | 1.62
24 | J9-2 | 交流弧焊机 容量(kV·A) 32 小 |  | 台班 | 0.069 |  | 88.228 | 6.09
25 | J9-4 | 交流弧焊机 容量(kV·A) 42 小 |  | 台班 | 0.388 |  | 123.096 | 47.76
26 | JX001 | 其他机械费 |  | 元 | 4.313 |  | 0.92 | 3.97
| 本页小计 |  |  | 元 |  |  |  | 24960.23
| 合计 |  |  | 元 |  |  |  | 24960.23
注：招标控制价、投标报价、竣工结算通用表。
广联达科技股份有限公司