## E.14 单位工程招标控制价汇总表
单位工程概算汇总表
工程名称：3-19栋立面装饰工程 |  | 标段： |  | 第 1 页 共 1 页
序号 | 工程内容 |  | 计费基础说明 |  | 费率% | 金额 | 其中： 暂估价（元）
一 | 分部分项工程费 |  | 分部分项费用合计 |  |  | 106912.28
1 | 直接费 |  |  |  |  | 95371.35
1.1 | 人工费 |  |  |  |  | 34466.69
1.2 | 材料费 |  |  |  |  | 59322.21
1.2.1 | 其中：工程设备费/其他 |  | （详见附录C说明第2条规定计算）
1.3 | 机械费 |  |  |  |  | 1582.45
2 | 管理费 |  |  |  | 6.8 | 6130.42
3 | 其他管理费 |  | （详见附录C说明第2条规定计算） |  | 2
4 | 利润 |  |  |  | 6 | 5409.79
二 | 措施项目费 |  | 1+2+3 |  |  | 13312.54
1 | 单价措施项目费 |  | 单价措施项目费合计 |  |  | 9403.2
1.1 | 直接费 |  |  |  |  | 8340.14
1.1.1 | 人工费 |  |  |  |  | 4648.48
1.1.2 | 材料费 |  |  |  |  | 3013.88
1.1.3 | 机械费 |  |  |  |  | 677.78
1.2 | 管理费 |  |  |  | 6.8 | 565.66
1.3 | 利润 |  |  |  | 6 | 499.7
2 | 总价措施项目费 |  | （按E.20总价措施项目计价表计算） |  |  | 186.1
3 | 绿色施工安全防护措施项目费 |  | （按E.21绿色施工安全防护措施费计价表计算） |  | 3.59 | 3723.24
3.1 | 其中安全生产费 |  | （按E.21绿色施工安全防护措施费计价表计算） |  | 3.29 | 3412.11
三 | 其他项目费 |  | （按E.23其他项目计价汇总表计算） |  |  | 11202.25
四 | 税前造价 |  | 一+二+三 |  |  | 131427.07
五 | 销项税额 |  | 四 |  | 9 | 11828.44
单位工程建安造价 |  |  | 四+五 |  |  | 143255.51
广联达科技股份有限公司

## E.18-1 分部分项工程项目清单与措施项目清单计价表—不含子
单位工程造价表
工程名称：3-19栋立面装饰工程 |  |  | 标段： |  |  |  |  | 第 1 页 共 3 页
序号 | 项目编码 | 项目名称 |  | 项目特征描述 | 计量单位 | 工程量 | 金额（元）
[7 empty] | 综合单价 |  | 合价 | 其中： 暂估价
|  | 墙面改造 | [6 empty] | 42304.91
1 | 011201001001 | 墙面一般抹灰 |  | 1.外墙破损及空鼓部位水泥砂浆修补 | m2 | 54.9 | 52.34 |  | 2873.47
2 | 011204003001 | 墙面仿古软瓷片80*240*25 |  | 1.清理基层 2.15厚专用抹灰砂浆 3.抹软瓷专业粘结剂 4.贴灰色仿古软瓷片 5.勾缝/留缝 | m2 | 152.47 | 183.46 |  | 27972.15
3 | 011406001003 | 白色高抗污外墙漆 |  | 1.10厚防水砂浆 2.耐碱玻璃纤维网布 3.涂饰底层涂料 4.喷涂注层涂料 5.涂饰面层涂料二遍 | m2 | 153.24 | 74.78 |  | 11459.29
|  | 门窗改造 | [6 empty] | 28931.62
4 | 010803001001 | 金属卷帘(闸）门 |  | 1.铝合金卷帘门 | m2 | 51.84 | 243.78 |  | 12637.56
5 | 010807001003 | 黑色锌钢防盗窗 |  | 1.镀锌方钢管防盗窗0.8mm | m2 | 17.75 | 163.25 |  | 2897.69
6 | 010807001005 | 铝合金中空玻璃窗6+9A+6（矩形） |  | 1.80系列普通铝合金推拉窗； 2.6+9A+6普通白玻； 3.304不锈钢金刚网，丝径0.8mm、金刚砂带锁; | m2 | 29.6 | 452.58 |  | 13396.37
|  | 其他 | [6 empty] | 35675.75
本页小计 | [8 empty] | 71236.53
注：1.本表工程量清单项目综合的消耗量标准与E.19综合单价分析表综合的内容应相同；2.此表用于竣工结算时无暂估价栏。
广联达科技股份有限公司
单位工程造价表
工程名称：3-19栋立面装饰工程 |  |  | 标段： |  |  |  |  | 第 2 页 共 3 页
序号 | 项目编码 | 项目名称 |  | 项目特征描述 | 计量单位 | 工程量 | 金额（元）
[7 empty] | 综合单价 |  | 合价 | 其中： 暂估价
7 | 011507001003 | 箱式招牌 |  | 1.镀锌角钢骨架，挑出宽1500，高1200 2.4mm铝塑板面层 3.1.5mm不锈钢板泛水基4.层材料种类:主骨架L63X40X4、L40X3 两端焊接作为斜撑 5.M16化学螺栓； 6.具体做法详见大样图 | m | 16.3 | 1395.88 |  | 22752.84
8 | 011508002001 | 定制招牌名称（暂估价） |  | 1.扩边发光字体 | 个 | 12 | 400 |  | 4800
9 | 031001006002 | 新装雨水管 |  | 1.安装部位:沿建筑物外墙 2.材质、规格:UPVC雨水管DN110 3.连接形式:粘接 | m | 20.44 | 74.67 |  | 1526.25
10 | 031001006003 | 老旧破损雨水管拆除及外运 |  | 1.人工拆除外运 | m | 20.44 | 8.04 |  | 164.34
11 | 011502007001 | 外包EPC封檐板 |  | 1.钢材品种、规格:镀锌角钢L63X5.0 @400 2.檐口面层：15厚生态木封口(自攻螺丝固定) 3.灰色EPC封檐板200高 | m | 56.33 | 114.19 |  | 6432.32
| 二 | 单价措施费 | [6 empty] | 9403.2
12 | 011703001002 | 垂直运输 |  |  | 项 | 1 | 1290.39 |  | 1290.39
13 | 011701002002 | 外脚手架-20m内 |  |  | m2 | 453.6 | 14.84 |  | 6731.42
本页小计 | [8 empty] | 43697.56
注：1.本表工程量清单项目综合的消耗量标准与E.19综合单价分析表综合的内容应相同；2.此表用于竣工结算时无暂估价栏。
广联达科技股份有限公司
单位工程造价表
工程名称：3-19栋立面装饰工程 |  |  | 标段： |  |  |  |  | 第 3 页 共 3 页
序号 | 项目编码 | 项目名称 |  | 项目特征描述 | 计量单位 | 工程量 | 金额（元）
[7 empty] | 综合单价 |  | 合价 | 其中： 暂估价
14 | 011701002003 | 外脚手架－10m内 |  |  | m2 | 47.88 | 11.43 |  | 547.27
15 | 011701005002 | 挑脚手架-水平防护架 |  |  | m2 | 42 | 19.86 |  | 834.12
本页小计 | [8 empty] | 1381.39
合 计 | [8 empty] | 116315.48
注：1.本表工程量清单项目综合的消耗量标准与E.19综合单价分析表综合的内容应相同；2.此表用于竣工结算时无暂估价栏。
广联达科技股份有限公司

## 人工、材料、机械汇总表
单位工程人工、材料、机械汇总表
工程名称：3-19栋立面装饰工程 |  |  | 标段： |  |  | 第 1 页 共 2 页
序号 | 编码 | 名称(材料、机械规格型号) |  | 单位 | 数量 |  | 单价（元） | 合价（元） | 备注
1 | 00000010 | 综合人工 |  | 工日 | 1.022 |  | 115 | 117.53
2 | 100002 | 综合人工 |  | 工日 | 0.163 |  | 115 | 18.75
3 | H00001 | 人工费 |  | 元 | 38978.919 |  | 1 | 38978.92 | 人工系数:1;
4 | 01210100006@1 | 热轧等边角钢 50×5 |  | kg | 324.36 |  | 6.21 | 2014.28
5 | 01210500001@1 | 镀锌等边角钢 40×4 |  | kg | 633.986 |  | 6.21 | 3937.05
6 | 01291100009@2 | 不锈钢板 δ1.5mm |  | m2 | 8.476 |  | 188.07 | 1594.08
7 | 03210500002 | 安全网 |  | m2 | 167.657 |  | 5.68 | 952.29
8 | 03210900014 | 其他铁件 综合 |  | kg | 284.719 |  | 6.94 | 1975.95
9 | 09130100001@2 | 铝塑板 4MM |  | m2 | 71.883 |  | 57.69 | 4146.93
10 | 11090100006@4 | 80系列铝合金推拉窗（带304不锈钢金刚砂、金钢砂带锁） |  | m2 | 29.6 |  | 225 | 6660
11 | 11090300001@1 | 铝合金卷闸门 |  | m2 | 51.84 |  | 163.96 | 8499.69
12 | 88010500001 | 其他材料费 |  | 元 | 1443.774 |  | 1 | 1443.77
13 | BCCLF11 | 定制招牌名称（暂估价） |  | 个 | 12 |  | 400 | 4800
14 | 80010200003 | 预拌干混抹灰砂浆 DP M20.0 |  | m3 | 3.519 |  | 697.587 | 2454.81
15 | J0006H | 燃料动力费 |  | 元 | 147.486 |  | 0.92 | 135.69
16 | J10-4 | 电动空气压缩机 排气量(m3/min) 0.3 小 |  | 台班 | 0.563 |  | 30.802 | 17.34
17 | J12-39 | 栓钉焊机 小 |  | 台班 | -0.838 |  | 56.755 | -47.56
18 | J13-2 | 自升式塔式起重机 起重·力矩 800kN·m 大 |  | 天 | 0.692 |  | 552 | 381.98
19 | J4-5 | 载重汽车 装载质量(t) 6 中 |  | 台班 | 0.347 |  | 461.73 | 160.22
20 | J6-12 | 灰浆搅拌机 拌筒容量(L) 200 小 |  | 台班 | 0.46 |  | 168.176 | 77.36
21 | J6-14 | 干混砂浆罐式搅拌机 200(L) 小 |  | 台班 | 0.625 |  | 217.368 | 135.86
22 | J7-102 | 岩石切割机 功率(kW) 3 小 |  | 台班 | 1.769 |  | 44.703 | 79.08
23 | J7-124 | 电锤 520W 小 |  | 台班 | 7.175 |  | 7.884 | 56.57
24 | J7-13 | 木工圆锯机 直径(mm) 600 小 |  | 台班 | 0.023 |  | 35.19 | 0.81
25 | J7-18 | 木工四面压刨床 刨削宽度(mm) 300 小 |  | 台班 | 0.057 |  | 89.617 | 5.11
26 | J7-36 | 摇臂钻床 钻孔直径(mm) 50 小 |  | 台班 | 0.122 |  | 30.102 | 3.67
27 | J7-45 | 剪板机 厚度×宽度(mm) 20×2500 中 |  | 台班 | 0.034 |  | 340.621 | 11.58
| 本页小计 |  |  | 元 |  |  |  | 78611.76
注：招标控制价、投标报价、竣工结算通用表。
广联达科技股份有限公司
单位工程人工、材料、机械汇总表
工程名称：3-19栋立面装饰工程 |  |  | 标段： |  |  | 第 2 页 共 2 页
序号 | 编码 | 名称(材料、机械规格型号) |  | 单位 | 数量 |  | 单价（元） | 合价（元） | 备注
28 | J7-78 | 型钢剪断机 剪断宽度(mm) 500 中 |  | 台班 | 0.006 |  | 269.753 | 1.62
29 | J9-11 | 直流弧焊机 容量(kV·A) 32 小 |  | 台班 | 1.238 |  | 93.674 | 115.97
30 | J9-2 | 交流弧焊机 容量(kV·A) 32 小 |  | 台班 | 9.185 |  | 88.228 | 810.37
31 | J9-4 | 交流弧焊机 容量(kV·A) 42 小 |  | 台班 | 2.101 |  | 123.096 | 258.62
32 | J9-40 | 电焊条烘干箱 容量(cm3) 45×35×45 小 |  | 台班 | 0.124 |  | 17.627 | 2.19
33 | JX001 | 其他机械费 |  | 元 | 51.324 |  | 0.92 | 47.22
34 | JXJ04011 | 自卸汽车6t(中型) |  | 台班 | 0.015 |  | 375.351 | 5.63
35 | JXJ05002 | 电动卷扬机(单筒快速)1t(小型) |  | 台班 | 0.016 |  | 56.148 | 0.9
| 本页小计 |  |  | 元 |  |  |  | 1242.52
| 合计 |  |  | 元 |  |  |  | 79854.28
注：招标控制价、投标报价、竣工结算通用表。
广联达科技股份有限公司