## E.14 单位工程招标控制价汇总表
单位工程概算汇总表
工程名称：1-11栋建筑工程 |  | 标段： |  | 第 1 页 共 1 页
序号 | 工程内容 |  | 计费基础说明 |  | 费率% | 金额 | 其中： 暂估价（元）
一 | 分部分项工程费 |  | 分部分项费用合计 |  |  | 38527.7
1 | 直接费 |  |  |  |  | 33314.66
1.1 | 人工费 |  |  |  |  | 24720.85
1.2 | 材料费 |  |  |  |  | 6688.95
1.2.1 | 其中：工程设备费/其他 |  | （详见附录C说明第2条规定计算）
1.3 | 机械费 |  |  |  |  | 1904.86
2 | 管理费 |  |  |  | 9.65 | 3214.82
3 | 其他管理费 |  | （详见附录C说明第2条规定计算） |  | 2
4 | 利润 |  |  |  | 6 | 1999.07
二 | 措施项目费 |  | 1+2+3 |  |  | 3469.46
1 | 单价措施项目费 |  | 单价措施项目费合计 |  |  | 1255.78
1.1 | 直接费 |  |  |  |  | 1085.85
1.1.1 | 人工费 |  |  |  |  | 429.92
1.1.2 | 材料费 |  |  |  |  | 164.57
1.1.3 | 机械费 |  |  |  |  | 491.36
1.2 | 管理费 |  |  |  | 9.65 | 104.78
1.3 | 利润 |  |  |  | 6 | 65.15
2 | 总价措施项目费 |  | （按E.20总价措施项目计价表计算） |  |  | 63.65
3 | 绿色施工安全防护措施项目费 |  | （按E.21绿色施工安全防护措施费计价表计算） |  | 6.25 | 2150.03
3.1 | 其中安全生产费 |  | （按E.21绿色施工安全防护措施费计价表计算） |  | 3.29 | 1131.78
三 | 其他项目费 |  | （按E.23其他项目计价汇总表计算） |  |  | 419.97
四 | 税前造价 |  | 一+二+三 |  |  | 42417.13
五 | 销项税额 |  | 四 |  | 9 | 3817.54
单位工程建安造价 |  |  | 四+五 |  |  | 46234.67
广联达科技股份有限公司

## E.18-1 分部分项工程项目清单与措施项目清单计价表—不含子
单位工程造价表
工程名称：1-11栋建筑工程 |  |  | 标段： |  |  |  |  | 第 1 页 共 2 页
序号 | 项目编码 | 项目名称 |  | 项目特征描述 | 计量单位 | 工程量 | 金额（元）
[7 empty] | 综合单价 |  | 合价 | 其中： 暂估价
|  | 拆除部分 | [6 empty] | 24288.49
1 | 011611005001 | 铁棚拆除 |  | 1.铁棚拆除 2.运距：综合考虑 | m2 | 567.38 | 4.85 |  | 2751.79
2 | 011608002001 | 铲除涂料面 |  | 1.铲除起皮的墙漆涂层 | m2 | 300 | 6.02 |  | 1806
3 | 011608002003 | 铲除干粘石墙面 |  | 1.铲除外墙面破损及空鼓干粘石 | m2 | 18.9 | 20.65 |  | 390.29
4 | 011604002001 | 立面抹灰层拆除 |  | 1.外墙空鼓及破损脱落部位 | m2 | 318.9 | 7.08 |  | 2257.81
5 | 011610002003 | 金属窗拆除 |  | 1.外墙防盗网 | 樘 | 284 | 60.15 |  | 17082.6
|  | 屋面防水 | [6 empty] | 14239.21
6 | 011607001001 | 平屋面找平层及防水层拆除 |  | 1.拆除水泥砂浆找平层 2.拆除防水层 3.运距：综合考虑 | m2 | 94.1 | 21.54 |  | 2026.91
7 | 010902001001 | 细石混凝土保护层屋面（上人屋面） |  | 1.10厚1：2.5水泥砂浆找平层 2.铺3厚SBS改性沥青防水卷材（自粘型） 3.隔离层（界面剂一道） 4.40厚C20细石混凝土，内配φ4@150双向钢筋网片，表面压光 | m2 | 94.1 | 129.78 |  | 12212.3
| 二 | 单价措施费 | [6 empty] | 1255.78
8 | 011703001001 | 垂直运输 |  |  | 项 | 1 | 1255.78 |  | 1255.78
本页小计 | [8 empty] | 39783.48
注：1.本表工程量清单项目综合的消耗量标准与E.19综合单价分析表综合的内容应相同；2.此表用于竣工结算时无暂估价栏。
广联达科技股份有限公司
单位工程造价表
工程名称：1-11栋建筑工程 |  |  | 标段： |  |  |  |  | 第 2 页 共 2 页
合 计 | [8 empty] | 39783.48
注：1.本表工程量清单项目综合的消耗量标准与E.19综合单价分析表综合的内容应相同；2.此表用于竣工结算时无暂估价栏。
广联达科技股份有限公司

## 人工、材料、机械汇总表
单位工程人工、材料、机械汇总表
工程名称：1-11栋建筑工程 |  |  | 标段： |  |  | 第 1 页 共 1 页
序号 | 编码 | 名称(材料、机械规格型号) |  | 单位 | 数量 |  | 单价（元） | 合价（元） | 备注
1 | 100002 | 综合人工 |  | 工日 | 182.736 |  | 115 | 21014.64
2 | H00001 | 人工费 |  | 元 | 4136.315 |  | 1 | 4136.32 | 人工系数:1;
3 | 01030100006 | 冷拔低碳钢丝 Φ5以内 |  | kg | 124.212 |  | 4.67 | 580.07
4 | 13330500002@2 | SBS改性沥青聚酯胎防水自粘卷材3mm |  | m2 | 108.78 |  | 22.81 | 2481.27
5 | 14353500016 | 基层处理剂 |  | kg | 46.109 |  | 8 | 368.87
6 | 88010500001 | 其他材料费 |  | 元 | 392.439 |  | 1 | 392.44
7 | 80210400003 | 商品混凝土(砾石) C20 |  | m3 | 3.82 |  | 496.14 | 1895.25
8 | 80010100005 | 预拌干混地面砂浆 DS M15.0 |  | m3 | 0.96 |  | 702.372 | 674.28
9 | J0006H | 燃料动力费 |  | 元 | 139.995 |  | 0.92 | 128.8
10 | J13-2 | 自升式塔式起重机 起重·力矩 800kN·m 大 |  | 天 | 0.657 |  | 552 | 362.66
11 | J6-14 | 干混砂浆罐式搅拌机 200(L) 小 |  | 台班 | 0.132 |  | 217.368 | 28.69
12 | JX001 | 其他机械费 |  | 元 | 147.583 |  | 0.92 | 135.78
13 | JXFTZ | 机械费调整 |  | 元 | 0.009 |  | 1 | 0.01
14 | JXJ04011 | 自卸汽车6t(中型) |  | 台班 | 4.004 |  | 375.351 | 1502.91
15 | JXJ05002 | 电动卷扬机(单筒快速)1t(小型) |  | 台班 | 4.226 |  | 56.148 | 237.28
| 本页小计 |  |  | 元 |  |  |  | 33939.27
| 合计 |  |  | 元 |  |  |  | 33939.27
注：招标控制价、投标报价、竣工结算通用表。
广联达科技股份有限公司