## E.14 单位工程招标控制价汇总表
单位工程概算汇总表
工程名称：1-12栋立面装饰工程 |  | 标段： |  | 第 1 页 共 1 页
序号 | 工程内容 |  | 计费基础说明 |  | 费率% | 金额 | 其中： 暂估价（元）
一 | 分部分项工程费 |  | 分部分项费用合计 |  |  | 746725.41
1 | 直接费 |  |  |  |  | 665600.54
1.1 | 人工费 |  |  |  |  | 273140.29
1.2 | 材料费 |  |  |  |  | 387616.93
1.2.1 | 其中：工程设备费/其他 |  | （详见附录C说明第2条规定计算）
1.3 | 机械费 |  |  |  |  | 4843.32
2 | 管理费 |  |  |  | 6.8 | 43094.99
3 | 其他管理费 |  | （详见附录C说明第2条规定计算） |  | 2
4 | 利润 |  |  |  | 6 | 38025.06
二 | 措施项目费 |  | 1+2+3 |  |  | 107936.17
1 | 单价措施项目费 |  | 单价措施项目费合计 |  |  | 80165.89
1.1 | 直接费 |  |  |  |  | 71091.58
1.1.1 | 人工费 |  |  |  |  | 40701.21
1.1.2 | 材料费 |  |  |  |  | 23317.82
1.1.3 | 机械费 |  |  |  |  | 7072.55
1.2 | 管理费 |  |  |  | 6.8 | 4825.23
1.3 | 利润 |  |  |  | 6 | 4261.03
2 | 总价措施项目费 |  | （按E.20总价措施项目计价表计算） |  |  | 1323.03
3 | 绿色施工安全防护措施项目费 |  | （按E.21绿色施工安全防护措施费计价表计算） |  | 3.59 | 26447.25
3.1 | 其中安全生产费 |  | （按E.21绿色施工安全防护措施费计价表计算） |  | 3.29 | 24237.17
三 | 其他项目费 |  | （按E.23其他项目计价汇总表计算） |  |  | 18546.62
四 | 税前造价 |  | 一+二+三 |  |  | 873208.2
五 | 销项税额 |  | 四 |  | 9 | 78588.74
单位工程建安造价 |  |  | 四+五 |  |  | 951796.94
广联达科技股份有限公司

## E.18-1 分部分项工程项目清单与措施项目清单计价表—不含子
单位工程造价表
工程名称：1-12栋立面装饰工程 |  |  | 标段： |  |  |  |  | 第 1 页 共 3 页
序号 | 项目编码 | 项目名称 |  | 项目特征描述 | 计量单位 | 工程量 | 金额（元）
[7 empty] | 综合单价 |  | 合价 | 其中： 暂估价
|  | 墙面改造 | [6 empty] | 353206.92
1 | 011201001001 | 墙面一般抹灰 |  | 1.外墙破损及空鼓部位水泥砂浆修补 | m2 | 260 | 52.34 |  | 13608.4
2 | 011204003002 | 墙面仿古软瓷片80*240*25 |  | 1.清理基层 2.15厚专用抹灰砂浆 3.抹软瓷专业粘结剂 4.贴灰色仿古软瓷片 5.勾缝/留缝 | m2 | 855.79 | 183.46 |  | 157003.23
3 | 011406001003 | 白色高抗污外墙漆 |  | 1.10厚防水砂浆 2.耐碱玻璃纤维网布 3.涂饰底层涂料 4.喷涂注层涂料 5.涂饰面层涂料二遍 | m2 | 2439.84 | 74.78 |  | 182451.24
4 | 011406001002 | 抹灰面油漆 |  | 1.乳胶漆2遍 2.部位:屋檐底部 | m2 | 6.75 | 21.34 |  | 144.05
|  | 门窗改造 | [6 empty] | 192854.56
5 | 010807001002 | 铝合金中空玻璃窗6+9A+6 |  | 1.60系列普通铝合金推拉窗 2.6+9A+6普通白玻 | m2 | 83.45 | 397.88 |  | 33203.09
6 | 010807001003 | 黑色锌钢防盗窗 |  | 1.镀锌方钢管防盗窗0.8mm | m2 | 942.89 | 163.25 |  | 153926.79
7 | 010802001001 | 铝合金玻璃门制作安装 |  | 1.70系列2.0厚铝合金玻璃地弹门 2.15mm钢化玻璃 | m2 | 8.4 | 437.73 |  | 3676.93
8 | 010803001001 | 金属卷帘(闸）门 |  | 1.铝合金卷帘门 | m2 | 8.4 | 243.78 |  | 2047.75
本页小计 | [8 empty] | 546061.48
注：1.本表工程量清单项目综合的消耗量标准与E.19综合单价分析表综合的内容应相同；2.此表用于竣工结算时无暂估价栏。
广联达科技股份有限公司
单位工程造价表
工程名称：1-12栋立面装饰工程 |  |  | 标段： |  |  |  |  | 第 2 页 共 3 页
序号 | 项目编码 | 项目名称 |  | 项目特征描述 | 计量单位 | 工程量 | 金额（元）
[7 empty] | 综合单价 |  | 合价 | 其中： 暂估价
|  | 其他 | [6 empty] | 200663.93
9 | 011507001002 | 箱式招牌 |  | 1.角钢骨架，挑出宽1500，高1200 2.4mm铝塑板面层 3.1.5mm不锈钢板泛水 | m | 3.6 | 1986.53 |  | 7151.51
10 | 030701003001 | 空调室外机移装 |  | 1.空调外机移位安装 2.不锈钢支架 | 台 | 83 | 350 |  | 29050
11 | 010807003001 | 空调百叶窗 |  | 1.铝合金空调百叶窗 | m2 | 471.33 | 255.62 |  | 120481.37
12 | 031001006001 | 塑料管PVCφ32 |  | 1.空调冷凝水管 | m | 260 | 13.83 |  | 3595.8
13 | 011508002002 | 定制招牌名称（暂估价） |  | 1.扩边发光字体 | 个 | 7 | 400 |  | 2800
14 | 011502007001 | 150*100EPS线条 |  | 1.150*100EPS线条 | m | 10 | 51.28 |  | 512.8
15 | 011502007002 | 100*100EPS线条 |  | 1.100*100EPS线条 | m | 709.26 | 33.51 |  | 23767.3
16 | 031001006002 | 新装雨水管 |  | 1.安装部位:沿建筑物外墙 2.材质、规格:UPVC雨水管DN110 3.连接形式:粘接 | m | 140 | 74.67 |  | 10453.8
17 | 031001006003 | 老旧破损雨水管拆除及外运 |  | 1.人工拆除外运 | m | 140 | 8.04 |  | 1125.6
本页小计 | [8 empty] | 198938.18
注：1.本表工程量清单项目综合的消耗量标准与E.19综合单价分析表综合的内容应相同；2.此表用于竣工结算时无暂估价栏。
广联达科技股份有限公司
单位工程造价表
工程名称：1-12栋立面装饰工程 |  |  | 标段： |  |  |  |  | 第 3 页 共 3 页
序号 | 项目编码 | 项目名称 |  | 项目特征描述 | 计量单位 | 工程量 | 金额（元）
[7 empty] | 综合单价 |  | 合价 | 其中： 暂估价
18 | 011502007003 | 外包EPC封檐板 |  | 1.钢材品种、规格:镀锌角钢L63X5.0 @400 2.檐口面层：15厚生态木封口(自攻螺丝固定) 3.灰色EPC封檐板200高 | m | 15 | 115.05 |  | 1725.75
| 二 | 单价措施费 | [6 empty] | 80165.89
19 | 011703001002 | 垂直运输 |  |  | 项 | 1 | 15451.68 |  | 15451.68
20 | 011701002002 | 外脚手架 |  |  | m2 | 3108.77 | 20.74 |  | 64475.89
21 | 011701005002 | 挑脚手架-水平防护架 |  |  | m2 | 12 | 19.86 |  | 238.32
本页小计 | [8 empty] | 81891.64
合 计 | [8 empty] | 826891.3
注：1.本表工程量清单项目综合的消耗量标准与E.19综合单价分析表综合的内容应相同；2.此表用于竣工结算时无暂估价栏。
广联达科技股份有限公司

## 人工、材料、机械汇总表
单位工程人工、材料、机械汇总表
工程名称：1-12栋立面装饰工程 |  |  | 标段： |  |  | 第 1 页 共 2 页
序号 | 编码 | 名称(材料、机械规格型号) |  | 单位 | 数量 |  | 单价（元） | 合价（元） | 备注
1 | 00000010 | 综合人工 |  | 工日 | 7 |  | 115 | 805
2 | 100002 | 综合人工 |  | 工日 | 1.116 |  | 115 | 128.34
3 | H00001 | 人工费 |  | 元 | 312908.172 |  | 1 | 312908.17 | 人工系数:1;
4 | 03210500002 | 安全网 |  | m2 | 1051.369 |  | 5.68 | 5971.78
5 | 04010100001 | 普通硅酸盐水泥(P·O) 42.5级 |  | kg | 20020.05 |  | 0.42 | 8408.42
6 | 04030400001 | 粗净砂 |  | m3 | 19.889 |  | 241.07 | 4794.64
7 | 11090100002@1 | 铝合金百页窗-空调 |  | m2 | 471.33 |  | 160 | 75412.8
8 | 11090100006 | 铝合金中空玻璃窗 成品 不含玻璃 |  | m2 | 83.45 |  | 176.51 | 14729.76
9 | 13030300005@2 | 白色高抗污外墙漆 |  | kg | 1037.322 |  | 64.34 | 66741.3
10 | 13350900004 | 防水剂 |  | kg | 1617.614 |  | 1.85 | 2992.59
11 | 88010500001 | 其他材料费 |  | 元 | 11739.256 |  | 1 | 11739.26
12 | BCCLF2 | 空调室外机移装 |  | 台 | 83 |  | 350 | 29050
13 | 80010200003 | 预拌干混抹灰砂浆 DP M20.0 |  | m3 | 18.71 |  | 697.587 | 13051.85
14 | WJJ172568@1 | 塑料排水管φ32 |  | m | 258.18 |  | 4.75 | 1226.36
15 | WJJ182510 | 硬聚氯乙烯排水塑料管管箍 |  | 个 | 17.68 |  | 2.5 | 44.2
16 | J0006H | 燃料动力费 |  | 元 | 1766.072 |  | 0.92 | 1624.79
17 | J10-4 | 电动空气压缩机 排气量(m3/min) 0.3 小 |  | 台班 | 0.15 |  | 30.802 | 4.62
18 | J13-2 | 自升式塔式起重机 起重·力矩 800kN·m 大 |  | 天 | 8.286 |  | 552 | 4573.87
19 | J4-5 | 载重汽车 装载质量(t) 6 中 |  | 台班 | 1.893 |  | 461.73 | 874.05
20 | J6-12 | 灰浆搅拌机 拌筒容量(L) 200 小 |  | 台班 | 7.32 |  | 168.176 | 1231.05
21 | J6-14 | 干混砂浆罐式搅拌机 200(L) 小 |  | 台班 | 3.332 |  | 217.368 | 724.27
22 | J7-102 | 岩石切割机 功率(kW) 3 小 |  | 台班 | 9.927 |  | 44.703 | 443.77
23 | J7-124 | 电锤 520W 小 |  | 台班 | 241.455 |  | 7.884 | 1903.63
24 | J7-13 | 木工圆锯机 直径(mm) 600 小 |  | 台班 | 0.033 |  | 35.19 | 1.16
25 | J7-36 | 摇臂钻床 钻孔直径(mm) 50 小 |  | 台班 | 0.033 |  | 30.102 | 0.99
26 | J7-45 | 剪板机 厚度×宽度(mm) 20×2500 中 |  | 台班 | 0.009 |  | 340.621 | 3.07
27 | J7-78 | 型钢剪断机 剪断宽度(mm) 500 中 |  | 台班 | 0.002 |  | 269.753 | 0.54
28 | J9-4 | 交流弧焊机 容量(kV·A) 42 小 |  | 台班 | 3.945 |  | 123.096 | 485.61
| 本页小计 |  |  | 元 |  |  |  | 559875.89
注：招标控制价、投标报价、竣工结算通用表。
广联达科技股份有限公司
单位工程人工、材料、机械汇总表
工程名称：1-12栋立面装饰工程 |  |  | 标段： |  |  | 第 2 页 共 2 页
序号 | 编码 | 名称(材料、机械规格型号) |  | 单位 | 数量 |  | 单价（元） | 合价（元） | 备注
29 | JX001 | 其他机械费 |  | 元 | 1.155 |  | 0.92 | 1.06
30 | JXJ04011 | 自卸汽车6t(中型) |  | 台班 | 0.101 |  | 375.351 | 37.91
31 | JXJ05002 | 电动卷扬机(单筒快速)1t(小型) |  | 台班 | 0.106 |  | 56.148 | 5.95
| 本页小计 |  |  | 元 |  |  |  | 44.92
| 合计 |  |  | 元 |  |  |  | 559920.81
注：招标控制价、投标报价、竣工结算通用表。
广联达科技股份有限公司