## E.14 单位工程招标控制价汇总表
单位工程概算汇总表
工程名称：1-13立面建筑工程 |  | 标段： |  | 第 1 页 共 1 页
序号 | 工程内容 |  | 计费基础说明 |  | 费率% | 金额 | 其中： 暂估价（元）
一 | 分部分项工程费 |  | 分部分项费用合计 |  |  | 16402.05
1 | 直接费 |  |  |  |  | 14182.99
1.1 | 人工费 |  |  |  |  | 10930.39
1.2 | 材料费 |  |  |  |  | 1969.01
1.2.1 | 其中：工程设备费/其他 |  | （详见附录C说明第2条规定计算）
1.3 | 机械费 |  |  |  |  | 1283.59
2 | 管理费 |  |  |  | 9.65 | 1368.6
3 | 其他管理费 |  | （详见附录C说明第2条规定计算） |  | 2
4 | 利润 |  |  |  | 6 | 850.96
二 | 措施项目费 |  | 1+2+3 |  |  | 1302.91
1 | 单价措施项目费 |  | 单价措施项目费合计 |  |  | 369.67
1.1 | 直接费 |  |  |  |  | 319.64
1.1.1 | 人工费 |  |  |  |  | 126.56
1.1.2 | 材料费 |  |  |  |  | 48.44
1.1.3 | 机械费 |  |  |  |  | 144.64
1.2 | 管理费 |  |  |  | 9.65 | 30.85
1.3 | 利润 |  |  |  | 6 | 19.18
2 | 总价措施项目费 |  | （按E.20总价措施项目计价表计算） |  |  | 26.83
3 | 绿色施工安全防护措施项目费 |  | （按E.21绿色施工安全防护措施费计价表计算） |  | 6.25 | 906.41
3.1 | 其中安全生产费 |  | （按E.21绿色施工安全防护措施费计价表计算） |  | 3.29 | 477.14
三 | 其他项目费 |  | （按E.23其他项目计价汇总表计算） |  |  | 177.05
四 | 税前造价 |  | 一+二+三 |  |  | 17882.01
五 | 销项税额 |  | 四 |  | 9 | 1609.38
单位工程建安造价 |  |  | 四+五 |  |  | 19491.39
广联达科技股份有限公司

## E.18-1 分部分项工程项目清单与措施项目清单计价表—不含子
单位工程造价表
工程名称：1-13立面建筑工程 |  |  | 标段： |  |  |  |  | 第 1 页 共 2 页
序号 | 项目编码 | 项目名称 |  | 项目特征描述 | 计量单位 | 工程量 | 金额（元）
[7 empty] | 综合单价 |  | 合价 | 其中： 暂估价
|  | 拆除部分 | [6 empty] | 12210.48
1 | 011605002001 | 立面块料拆除 |  | 1.拆除外墙面破损及空鼓面砖 2.运距:综合考虑 | m2 | 40 | 25.44 |  | 1017.6
2 | 011604002001 | 立面抹灰层拆除 |  | 1.外墙空鼓及破损脱落部位 | m2 | 53.1 | 7.08 |  | 375.95
3 | 011610002007 | 金属门拆除 |  | 1.拆除首层卷帘门 2.运距:综合考虑 | 樘 | 8 | 97.35 |  | 778.8
4 | 011610002006 | 玻璃门拆除 |  | 1.拆除首层玻璃门 2.运距:综合考虑 | 樘 | 8 | 160.24 |  | 1281.92
5 | 011610002003 | 金属窗拆除 |  | 1.外墙防盗网 2.运距:综合考虑 | 樘 | 118 | 57.08 |  | 6735.44
6 | 011606002001 | 广告牌拆除 |  | 1.广告牌拆除 2.运距:综合考虑 | m2 | 27.47 | 63.63 |  | 1747.92
7 | 011610002005 | 旧窗拆除 |  | 1.旧窗拆除 2.运距:综合考虑 | 樘 | 5 | 54.57 |  | 272.85
|  | 屋面工程 | [6 empty] | 4191.57
8 | 011607001001 | 平屋面找平层及防水层拆除 |  | 1.拆除水泥砂浆找平层 2.拆除防水层 3.运距：综合考虑 | m2 | 27.7 | 21.54 |  | 596.66
本页小计 | [8 empty] | 12807.14
注：1.本表工程量清单项目综合的消耗量标准与E.19综合单价分析表综合的内容应相同；2.此表用于竣工结算时无暂估价栏。
广联达科技股份有限公司
单位工程造价表
工程名称：1-13立面建筑工程 |  |  | 标段： |  |  |  |  | 第 2 页 共 2 页
序号 | 项目编码 | 项目名称 |  | 项目特征描述 | 计量单位 | 工程量 | 金额（元）
[7 empty] | 综合单价 |  | 合价 | 其中： 暂估价
9 | 010902001001 | 平屋面卷材防水 |  | 1.10mm1:2.5水泥砂浆找平 2.3mmSBS改性沥青防水卷材（自粘型） 3.界面剂一道 4.40mmC20细石砼保护层，φ4@150双向钢丝网 | m2 | 27.7 | 129.78 |  | 3594.91
| 二 | 单价措施费 | [6 empty] | 369.67
10 | 011703001001 | 垂直运输 |  |  | 项 | 1 | 369.67 |  | 369.67
本页小计 | [8 empty] | 3964.58
合 计 | [8 empty] | 16771.72
注：1.本表工程量清单项目综合的消耗量标准与E.19综合单价分析表综合的内容应相同；2.此表用于竣工结算时无暂估价栏。
广联达科技股份有限公司

## 人工、材料、机械汇总表
单位工程人工、材料、机械汇总表
工程名称：1-13立面建筑工程 |  |  | 标段： |  |  | 第 1 页 共 1 页
序号 | 编码 | 名称(材料、机械规格型号) |  | 单位 | 数量 |  | 单价（元） | 合价（元） | 备注
1 | 100002 | 综合人工 |  | 工日 | 78.134 |  | 115 | 8985.41
2 | H00001 | 人工费 |  | 元 | 2071.499 |  | 1 | 2071.5 | 人工系数:1;
3 | 01030100006 | 冷拔低碳钢丝 Φ5以内 |  | kg | 36.564 |  | 4.67 | 170.75
4 | 13330500002@2 | SBS改性沥青聚酯胎防水自粘卷材3mm |  | m2 | 32.021 |  | 22.81 | 730.4
5 | 14353500016 | 基层处理剂 |  | kg | 13.573 |  | 8 | 108.58
6 | 88010500001 | 其他材料费 |  | 元 | 115.522 |  | 1 | 115.52
7 | 80210400003 | 商品混凝土(砾石) C20 |  | m3 | 1.125 |  | 496.14 | 558.16
8 | 80010100005 | 预拌干混地面砂浆 DS M15.0 |  | m3 | 0.283 |  | 702.372 | 198.77
9 | J0006H | 燃料动力费 |  | 元 | 41.211 |  | 0.92 | 37.91
10 | J13-2 | 自升式塔式起重机 起重·力矩 800kN·m 大 |  | 天 | 0.193 |  | 552 | 106.54
11 | J6-14 | 干混砂浆罐式搅拌机 200(L) 小 |  | 台班 | 0.039 |  | 217.368 | 8.48
12 | J9-4 | 交流弧焊机 容量(kV·A) 42 小 |  | 台班 | 2.453 |  | 123.096 | 301.95
13 | JX001 | 其他机械费 |  | 元 | 43.444 |  | 0.92 | 39.97
14 | JXFTZ | 机械费调整 |  | 元 | 0.003 |  | 1
15 | JXJ04011 | 自卸汽车6t(中型) |  | 台班 | 2.146 |  | 375.351 | 805.5
16 | JXJ05002 | 电动卷扬机(单筒快速)1t(小型) |  | 台班 | 2.266 |  | 56.148 | 127.23
| 本页小计 |  |  | 元 |  |  |  | 14366.67
| 合计 |  |  | 元 |  |  |  | 14366.67
注：招标控制价、投标报价、竣工结算通用表。
广联达科技股份有限公司