## E.14 单位工程招标控制价汇总表
单位工程概算汇总表
工程名称：1-16立面装饰工程 |  | 标段： |  | 第 1 页 共 1 页
序号 | 工程内容 |  | 计费基础说明 |  | 费率% | 金额 | 其中： 暂估价（元）
一 | 分部分项工程费 |  | 分部分项费用合计 |  |  | 343245.95
1 | 直接费 |  |  |  |  | 305831.77
1.1 | 人工费 |  |  |  |  | 120177.92
1.2 | 材料费 |  |  |  |  | 181554.86
1.2.1 | 其中：工程设备费/其他 |  | （详见附录C说明第2条规定计算）
1.3 | 机械费 |  |  |  |  | 4098.99
2 | 管理费 |  |  |  | 6.8 | 19875.2
3 | 其他管理费 |  | （详见附录C说明第2条规定计算） |  | 2
4 | 利润 |  |  |  | 6 | 17536.92
二 | 措施项目费 |  | 1+2+3 |  |  | 39451.71
1 | 单价措施项目费 |  | 单价措施项目费合计 |  |  | 27019.88
1.1 | 直接费 |  |  |  |  | 23956.45
1.1.1 | 人工费 |  |  |  |  | 13120.77
1.1.2 | 材料费 |  |  |  |  | 8065.36
1.1.3 | 机械费 |  |  |  |  | 2770.32
1.2 | 管理费 |  |  |  | 6.8 | 1624.97
1.3 | 利润 |  |  |  | 6 | 1435.4
2 | 总价措施项目费 |  | （按E.20总价措施项目计价表计算） |  |  | 592.43
3 | 绿色施工安全防护措施项目费 |  | （按E.21绿色施工安全防护措施费计价表计算） |  | 3.59 | 11839.4
3.1 | 其中安全生产费 |  | （按E.21绿色施工安全防护措施费计价表计算） |  | 3.29 | 10850.03
三 | 其他项目费 |  | （按E.23其他项目计价汇总表计算） |  |  | 13826.98
四 | 税前造价 |  | 一+二+三 |  |  | 396524.64
五 | 销项税额 |  | 四 |  | 9 | 35687.22
单位工程建安造价 |  |  | 四+五 |  |  | 432211.86
广联达科技股份有限公司

## E.18-1 分部分项工程项目清单与措施项目清单计价表—不含子
单位工程造价表
工程名称：1-16立面装饰工程 |  |  | 标段： |  |  |  |  | 第 1 页 共 3 页
序号 | 项目编码 | 项目名称 |  | 项目特征描述 | 计量单位 | 工程量 | 金额（元）
[7 empty] | 综合单价 |  | 合价 | 其中： 暂估价
|  | 墙面改造 | [6 empty] | 133178.11
1 | 011201001001 | 墙面一般抹灰 |  | 1.外墙破损及空鼓部位水泥砂浆修补 | m2 | 81.2 | 52.34 |  | 4250.01
2 | 011204003002 | 墙面仿古软瓷片80*240*25 |  | 1.清理基层 2.15厚专用抹灰砂浆 3.抹软瓷专业粘结剂 4.贴灰色仿古软瓷片 5.勾缝/留缝 | m2 | 418.33 | 183.46 |  | 76746.82
3 | 011406001003 | 白色高抗污外墙漆 |  | 1.10厚防水砂浆 2.耐碱玻璃纤维网布 3.涂饰底层涂料 4.喷涂注层涂料 5.涂饰面层涂料二遍 | m2 | 696.77 | 74.78 |  | 52104.46
4 | 011406001004 | 抹灰面油漆 |  | 1.乳胶漆2遍 2.部位:屋檐底部 | m2 | 3.6 | 21.34 |  | 76.82
|  | 门窗改造 | [6 empty] | 108247.9
5 | 010807001002 | 铝合金中空玻璃窗6+9A+6 |  | 1.60系列普通铝合金推拉窗 2.6+9A+6普通白玻 | m2 | 73.61 | 397.88 |  | 29287.95
6 | 010803001001 | 金属卷帘(闸）门 |  | 1.铝合金卷帘门 | m2 | 29.69 | 243.78 |  | 7237.83
7 | 010802001002 | 铝合金玻璃门制作安装 |  | 1.70系列2.0厚铝合金玻璃地弹门 2.15mm钢化玻璃 | m2 | 29.69 | 437.73 |  | 12996.2
8 | 010807001003 | 黑色锌钢防盗窗 |  | 1.镀锌方钢管防盗窗0.8mm | m2 | 359.73 | 163.25 |  | 58725.92
本页小计 | [8 empty] | 241426.01
注：1.本表工程量清单项目综合的消耗量标准与E.19综合单价分析表综合的内容应相同；2.此表用于竣工结算时无暂估价栏。
广联达科技股份有限公司
单位工程造价表
工程名称：1-16立面装饰工程 |  |  | 标段： |  |  |  |  | 第 2 页 共 3 页
序号 | 项目编码 | 项目名称 |  | 项目特征描述 | 计量单位 | 工程量 | 金额（元）
[7 empty] | 综合单价 |  | 合价 | 其中： 暂估价
|  | 其他 | [6 empty] | 101819.94
9 | 011507001003 | 箱式招牌 |  | 1.角钢骨架，挑出宽1500，高1800 2.4mm铝塑板面层 3.1.5mm不锈钢板泛水 | m | 11.21 | 2772.28 |  | 31077.26
10 | 030701003001 | 空调室外机移装 |  | 1.空调外机移位安装 2.不锈钢支架 | 台 | 25 | 350 |  | 8750
11 | 010807003001 | 空调百叶窗 |  | 1.铝合金空调百叶窗 | m2 | 139.34 | 255.62 |  | 35618.09
12 | 031001006001 | 塑料管PVCφ32 |  | 1.空调冷凝水管 | m | 64 | 13.83 |  | 885.12
13 | 011508002001 | 定制招牌名称（暂估价） |  | 1.扩边发光字体 | 个 | 12 | 400 |  | 4800
14 | 031001006002 | 新装雨水管 |  | 1.安装部位:沿建筑物外墙 2.材质、规格:UPVC雨水管DN110 3.连接形式:粘接 | m | 37.2 | 74.67 |  | 2777.72
15 | 031001006003 | 老旧破损雨水管拆除及外运 |  | 1.人工拆除外运 | m | 37.2 | 8.04 |  | 299.09
16 | 011502007002 | 100*100EPS线条 |  | 1.100*100EPS线条 | m | 243.27 | 33.51 |  | 8151.98
17 | 011502007003 | 外包EPC封檐板 |  | 1.钢材品种、规格:镀锌角钢L63X5.0 @400 2.檐口面层：15厚生态木封口(自攻螺丝固定) 3.灰色EPC封檐板200高 | m | 12 | 116.44 |  | 1397.28
本页小计 | [8 empty] | 93756.54
注：1.本表工程量清单项目综合的消耗量标准与E.19综合单价分析表综合的内容应相同；2.此表用于竣工结算时无暂估价栏。
广联达科技股份有限公司
单位工程造价表
工程名称：1-16立面装饰工程 |  |  | 标段： |  |  |  |  | 第 3 页 共 3 页
序号 | 项目编码 | 项目名称 |  | 项目特征描述 | 计量单位 | 工程量 | 金额（元）
[7 empty] | 综合单价 |  | 合价 | 其中： 暂估价
18 | 010902008001 | 新增钢檐口 |  | 1.钢材品种、规格:镀锌角钢L63X5.0 @400 2.檐口面层：15厚生态木封口(自攻螺丝固定) 3.20厚防腐木板包边 | m | 12.2 | 203.22 |  | 2479.28
19 | 010901001001 | 新增钢檐口屋面 |  | 1.挂瓦条 2.5厚SBS改性沥青防水卷材 3.深灰色树脂瓦，密封膏嵌缝 | m2 | 7.44 | 282.36 |  | 2100.76
20 | 010902008002 | 新增钢结构马头墙 |  | 1.骨架材料种类:镀锌角钢L80x6.0、镀锌角钢L63x5.0 2.用4M16膨胀螺栓、镀锌板-200x240x10固定； 3.面层材料种类:外挂20mm厚GRC板 | m | 6 | 580.56 |  | 3483.36
| 二 | 单价措施费 | [6 empty] | 27019.88
21 | 011703001002 | 垂直运输 |  |  | 项 | 1 | 6020.41 |  | 6020.41
22 | 011701002002 | 外脚手架 |  |  | m2 | 1392.89 | 14.58 |  | 20308.34
23 | 011701005002 | 挑脚手架-水平防护架 |  |  | m2 | 34.8 | 19.86 |  | 691.13
本页小计 | [8 empty] | 35083.28
合 计 | [8 empty] | 370265.83
注：1.本表工程量清单项目综合的消耗量标准与E.19综合单价分析表综合的内容应相同；2.此表用于竣工结算时无暂估价栏。
广联达科技股份有限公司

## 人工、材料、机械汇总表
单位工程人工、材料、机械汇总表
工程名称：1-16立面装饰工程 |  |  | 标段： |  |  | 第 1 页 共 2 页
序号 | 编码 | 名称(材料、机械规格型号) |  | 单位 | 数量 |  | 单价（元） | 合价（元） | 备注
1 | 00000010 | 综合人工 |  | 工日 | 1.86 |  | 115 | 213.9
2 | 100002 | 综合人工 |  | 工日 | 0.296 |  | 115 | 34.04
3 | H00001 | 人工费 |  | 元 | 133050.703 |  | 1 | 133050.7 | 人工系数:1;
4 | 01210100006 | 热轧等边角钢 50×5 |  | kg | 1177.716 |  | 6.21 | 7313.62
5 | 03210500002 | 安全网 |  | m2 | 465.646 |  | 5.68 | 2644.87
6 | 04010100001 | 普通硅酸盐水泥(P·O) 42.5级 |  | kg | 5916.51 |  | 0.42 | 2484.93
7 | 09130100001@1 | 铝塑板 4MM |  | m2 | 56.498 |  | 57.69 | 3259.37
8 | 11090100002@1 | 铝合金百页窗-空调 |  | m2 | 139.34 |  | 160 | 22294.4
9 | 11090100006 | 铝合金中空玻璃窗 成品 不含玻璃 |  | m2 | 73.61 |  | 176.51 | 12992.9
10 | 11090300001 | 铝合金卷闸门 |  | m2 | 29.69 |  | 163.96 | 4867.97
11 | 11190400001@1 | 70系列2.0厚铝合金玻璃地弹门 不含玻璃 |  | m2 | 29.69 |  | 208 | 6175.52
12 | 13030300005@2 | 白色高抗污外墙漆 |  | kg | 296.238 |  | 64.34 | 19059.95
13 | 13350900004 | 防水剂 |  | kg | 461.958 |  | 1.85 | 854.62
14 | 88010500001 | 其他材料费 |  | 元 | 5242.82 |  | 1 | 5242.82
15 | BCCLF11@1 | 定制招牌名称（暂估价） |  | 个 | 12 |  | 400 | 4800
16 | BCCLF2 | 空调室外机移装 |  | 台 | 25 |  | 350 | 8750
17 | 80010200003 | 预拌干混抹灰砂浆 DP M20.0 |  | m3 | 8.154 |  | 697.587 | 5688.12
18 | WJJ172568@1 | 塑料排水管φ32 |  | m | 63.552 |  | 4.75 | 301.87
19 | WJJ182510 | 硬聚氯乙烯排水塑料管管箍 |  | 个 | 4.352 |  | 2.5 | 10.88
20 | J0006H | 燃料动力费 |  | 元 | 688.112 |  | 0.92 | 633.06
21 | J10-4 | 电动空气压缩机 排气量(m3/min) 0.3 小 |  | 台班 | 0.181 |  | 30.802 | 5.58
22 | J13-2 | 自升式塔式起重机 起重·力矩 800kN·m 大 |  | 天 | 3.228 |  | 552 | 1781.86
23 | J4-5 | 载重汽车 装载质量(t) 6 中 |  | 台班 | 0.77 |  | 461.73 | 355.53
24 | J6-12 | 灰浆搅拌机 拌筒容量(L) 200 小 |  | 台班 | 2.09 |  | 168.176 | 351.49
25 | J6-14 | 干混砂浆罐式搅拌机 200(L) 小 |  | 台班 | 1.463 |  | 217.368 | 318.01
26 | J7-102 | 岩石切割机 功率(kW) 3 小 |  | 台班 | 4.853 |  | 44.703 | 216.94
27 | J7-124 | 电锤 520W 小 |  | 台班 | 95.73 |  | 7.884 | 754.74
28 | J7-13 | 木工圆锯机 直径(mm) 600 小 |  | 台班 | 0.158 |  | 35.19 | 5.56
| 本页小计 |  |  | 元 |  |  |  | 244463.25
注：招标控制价、投标报价、竣工结算通用表。
广联达科技股份有限公司
单位工程人工、材料、机械汇总表
工程名称：1-16立面装饰工程 |  |  | 标段： |  |  | 第 2 页 共 2 页
序号 | 编码 | 名称(材料、机械规格型号) |  | 单位 | 数量 |  | 单价（元） | 合价（元） | 备注
29 | J7-18 | 木工四面压刨床 刨削宽度(mm) 300 小 |  | 台班 | 0.014 |  | 89.617 | 1.25
30 | J7-36 | 摇臂钻床 钻孔直径(mm) 50 小 |  | 台班 | 0.089 |  | 30.102 | 2.68
31 | J7-45 | 剪板机 厚度×宽度(mm) 20×2500 中 |  | 台班 | 0.024 |  | 340.621 | 8.17
32 | J7-78 | 型钢剪断机 剪断宽度(mm) 500 中 |  | 台班 | 0.004 |  | 269.753 | 1.08
33 | J9-2 | 交流弧焊机 容量(kV·A) 32 小 |  | 台班 | 2.304 |  | 88.228 | 203.28
34 | J9-4 | 交流弧焊机 容量(kV·A) 42 小 |  | 台班 | 17.902 |  | 123.096 | 2203.66
35 | JX001 | 其他机械费 |  | 元 | 15.948 |  | 0.92 | 14.67
36 | JXJ04011 | 自卸汽车6t(中型) |  | 台班 | 0.027 |  | 375.351 | 10.13
37 | JXJ05002 | 电动卷扬机(单筒快速)1t(小型) |  | 台班 | 0.028 |  | 56.148 | 1.57
| 本页小计 |  |  | 元 |  |  |  | 2446.49
| 合计 |  |  | 元 |  |  |  | 246909.74
注：招标控制价、投标报价、竣工结算通用表。
广联达科技股份有限公司