## E.14 单位工程招标控制价汇总表
单位工程概算汇总表
工程名称：1-17立面装饰工程 |  | 标段： |  | 第 1 页 共 1 页
序号 | 工程内容 |  | 计费基础说明 |  | 费率% | 金额 | 其中： 暂估价（元）
一 | 分部分项工程费 |  | 分部分项费用合计 |  |  | 364198.35
1 | 直接费 |  |  |  |  | 324824.11
1.1 | 人工费 |  |  |  |  | 137405.16
1.2 | 材料费 |  |  |  |  | 181049.04
1.2.1 | 其中：工程设备费/其他 |  | （详见附录C说明第2条规定计算）
1.3 | 机械费 |  |  |  |  | 6369.91
2 | 管理费 |  |  |  | 6.8 | 20915.12
3 | 其他管理费 |  | （详见附录C说明第2条规定计算） |  | 2
4 | 利润 |  |  |  | 6 | 18454.48
二 | 措施项目费 |  | 1+2+3 |  |  | 39459.6
1 | 单价措施项目费 |  | 单价措施项目费合计 |  |  | 26335.3
1.1 | 直接费 |  |  |  |  | 23350
1.1.1 | 人工费 |  |  |  |  | 12606.92
1.1.2 | 材料费 |  |  |  |  | 7995.72
1.1.3 | 机械费 |  |  |  |  | 2747.36
1.2 | 管理费 |  |  |  | 6.8 | 1584.05
1.3 | 利润 |  |  |  | 6 | 1399.17
2 | 总价措施项目费 |  | （按E.20总价措施项目计价表计算） |  |  | 624.85
3 | 绿色施工安全防护措施项目费 |  | （按E.21绿色施工安全防护措施费计价表计算） |  | 3.59 | 12499.45
3.1 | 其中安全生产费 |  | （按E.21绿色施工安全防护措施费计价表计算） |  | 3.29 | 11454.93
三 | 其他项目费 |  | （按E.23其他项目计价汇总表计算） |  |  | 14036.58
四 | 税前造价 |  | 一+二+三 |  |  | 417694.53
五 | 销项税额 |  | 四 |  | 9 | 37592.51
单位工程建安造价 |  |  | 四+五 |  |  | 455287.04
广联达科技股份有限公司

## E.18-1 分部分项工程项目清单与措施项目清单计价表—不含子
单位工程造价表
工程名称：1-17立面装饰工程 |  |  | 标段： |  |  |  |  | 第 1 页 共 4 页
序号 | 项目编码 | 项目名称 |  | 项目特征描述 | 计量单位 | 工程量 | 金额（元）
[7 empty] | 综合单价 |  | 合价 | 其中： 暂估价
|  | 墙面改造 | [6 empty] | 121559.25
1 | 011201001001 | 墙面一般抹灰 |  | 1.外墙破损及空鼓部位水泥砂浆修补 | m2 | 110 | 52.34 |  | 5757.4
2 | 011201001003 | 水刷石墙面清理恢复 |  | 1.清理原有水刷石石子面层； 2.15厚1:3水泥砂浆找平 3.刷素水泥一遍 4.10厚1:1.5水泥石子,水刷表面。(中八厘) | m2 | 1114.24 | 81.07 |  | 90331.44
3 | 011201001002 | 墙面一般抹灰 |  | 1.原外墙面砖上刷界面剂 | m2 | 38.62 | 2.17 |  | 83.81
4 | 011204003002 | 墙面仿古软瓷片80*240*25 |  | 1.清理基层 2.15厚专用抹灰砂浆 3.抹软瓷专业粘结剂 4.贴灰色仿古软瓷片 5.勾缝/留缝 | m2 | 108.34 | 183.46 |  | 19876.06
5 | 011406001003 | 白色高抗污外墙漆 |  | 1.10厚防水砂浆 2.耐碱玻璃纤维网布 3.涂饰底层涂料 4.喷涂注层涂料 5.涂饰面层涂料二遍 | m2 | 73.69 | 74.78 |  | 5510.54
|  | 门窗改造 | [6 empty] | 109518.62
6 | 010807001002 | 铝合金中空玻璃窗6+9A+6 |  | 1.60系列普通铝合金推拉窗 2.6+9A+6普通白玻 | m2 | 127.98 | 397.88 |  | 50920.68
本页小计 | [8 empty] | 172479.93
注：1.本表工程量清单项目综合的消耗量标准与E.19综合单价分析表综合的内容应相同；2.此表用于竣工结算时无暂估价栏。
广联达科技股份有限公司
单位工程造价表
工程名称：1-17立面装饰工程 |  |  | 标段： |  |  |  |  | 第 2 页 共 4 页
序号 | 项目编码 | 项目名称 |  | 项目特征描述 | 计量单位 | 工程量 | 金额（元）
[7 empty] | 综合单价 |  | 合价 | 其中： 暂估价
7 | 010803001001 | 金属卷帘(闸）门 |  | 1.铝合金卷帘门 | m2 | 64.51 | 243.78 |  | 15726.25
8 | 010802001002 | 铝合金玻璃门制作安装 |  | 1.70系列2.0厚铝合金玻璃地弹门 2.15mm钢化玻璃 | m2 | 64.51 | 437.73 |  | 28237.96
9 | 010807001003 | 黑色锌钢防盗窗 |  | 1.镀锌方钢管防盗窗0.8mm | m2 | 89.64 | 163.25 |  | 14633.73
|  | 其他 | [6 empty] | 133120.48
10 | 011507001002 | 箱式招牌 |  | 1.角钢骨架，挑出宽1500，高1200 2.4mm铝塑板面层 3.1.5mm不锈钢板泛水 | m | 6.75 | 1986.53 |  | 13409.08
11 | 011507001003 | 箱式招牌 |  | 1.角钢骨架，挑出宽1500，高1800 2.4mm铝塑板面层 3.1.5mm不锈钢板泛水 | m | 19.6 | 2772.28 |  | 54336.69
12 | 030701003001 | 空调室外机移装 |  | 1.空调外机移位安装 2.不锈钢支架 | 台 | 15 | 350 |  | 5250
13 | 010807003001 | 空调百叶窗 |  | 1.铝合金空调百叶窗 | m2 | 74.23 | 255.62 |  | 18974.67
14 | 031001006001 | 塑料管PVCφ32 |  | 1.空调冷凝水管 | m | 30 | 13.83 |  | 414.9
15 | 011508002001 | 定制招牌名称（暂估价） |  | 1.扩边发光字体 | 个 | 30 | 400 |  | 12000
16 | 031001006002 | 新装雨水管 |  | 1.安装部位:沿建筑物外墙 2.材质、规格:UPVC雨水管DN110 3.连接形式:粘接 | m | 45.36 | 74.67 |  | 3387.03
本页小计 | [8 empty] | 166370.31
注：1.本表工程量清单项目综合的消耗量标准与E.19综合单价分析表综合的内容应相同；2.此表用于竣工结算时无暂估价栏。
广联达科技股份有限公司
单位工程造价表
工程名称：1-17立面装饰工程 |  |  | 标段： |  |  |  |  | 第 3 页 共 4 页
序号 | 项目编码 | 项目名称 |  | 项目特征描述 | 计量单位 | 工程量 | 金额（元）
[7 empty] | 综合单价 |  | 合价 | 其中： 暂估价
17 | 031001006003 | 老旧破损雨水管拆除及外运 |  | 1.人工拆除外运 | m | 45.36 | 8.04 |  | 364.69
18 | 011502007001 | 150*100EPS线条 |  | 1.150*100EPS线条 | m | 58.8 | 51.28 |  | 3015.26
19 | 011502007002 | 100*100EPS线条 |  | 1.100*100EPS线条 | m | 116.82 | 33.51 |  | 3914.64
20 | 011503001001 | 镀锌方钢拦杆 |  | 1.铁艺栏杆高度:1100mm； 2.防护材料种类:镀锌方钢； | m | 10.41 | 153.08 |  | 1593.56
21 | 010902008001 | 新增钢檐口 |  | 1.钢材品种、规格:镀锌角钢L63X5.0 @400 2.檐口面层：15厚生态木封口(自攻螺丝固定) 3.20厚防腐木板包边 | m | 23.01 | 201.91 |  | 4645.95
22 | 010901001001 | 新增钢檐口屋面 |  | 1.挂瓦条 2.5厚SBS改性沥青防水卷材 3.深灰色树脂瓦，密封膏嵌缝 | m2 | 14.04 | 282.8 |  | 3970.51
23 | 010902008002 | 新增钢结构马头墙 |  | 1.骨架材料种类:镀锌角钢L80x6.0、镀锌角钢L63x5.0 2.用4M16膨胀螺栓、镀锌板-200x240x10固定； 3.面层材料种类:外挂20mm厚GRC板 | m | 14 | 560.25 |  | 7843.5
| 二 | 单价措施费 | [6 empty] | 26335.3
24 | 011703001002 | 垂直运输 |  |  | 项 | 1 | 5802.81 |  | 5802.81
本页小计 | [8 empty] | 31150.92
注：1.本表工程量清单项目综合的消耗量标准与E.19综合单价分析表综合的内容应相同；2.此表用于竣工结算时无暂估价栏。
广联达科技股份有限公司
单位工程造价表
工程名称：1-17立面装饰工程 |  |  | 标段： |  |  |  |  | 第 4 页 共 4 页
序号 | 项目编码 | 项目名称 |  | 项目特征描述 | 计量单位 | 工程量 | 金额（元）
[7 empty] | 综合单价 |  | 合价 | 其中： 暂估价
25 | 011701002002 | 外脚手架 |  |  | m2 | 1284.08 | 14.09 |  | 18092.69
26 | 011701005002 | 挑脚手架-水平防护架 |  |  | m2 | 122.85 | 19.86 |  | 2439.8
本页小计 | [8 empty] | 20532.49
合 计 | [8 empty] | 390533.65
注：1.本表工程量清单项目综合的消耗量标准与E.19综合单价分析表综合的内容应相同；2.此表用于竣工结算时无暂估价栏。
广联达科技股份有限公司

## 人工、材料、机械汇总表
单位工程人工、材料、机械汇总表
工程名称：1-17立面装饰工程 |  |  | 标段： |  |  | 第 1 页 共 2 页
序号 | 编码 | 名称(材料、机械规格型号) |  | 单位 | 数量 |  | 单价（元） | 合价（元） | 备注
1 | 00000010 | 综合人工 |  | 工日 | 2.268 |  | 115 | 260.82
2 | 00001 | 综合人工（装饰） |  | 工日 | 418.397 |  | 149.5 | 62550.35
3 | 100002 | 综合人工 |  | 工日 | 0.362 |  | 115 | 41.63
4 | H00001 | 人工费 |  | 元 | 87159.257 |  | 1 | 87159.26 | 人工系数:1;
5 | 01210100006 | 热轧等边角钢 50×5 |  | kg | 2333.006 |  | 6.21 | 14487.97
6 | 03210500002 | 安全网 |  | m2 | 429.508 |  | 5.68 | 2439.61
7 | 040031 | 粗净砂 |  | m3 | 21.071 |  | 241.07 | 5079.59
8 | 040139 | 水泥32.5级 |  | kg | 19592.297 |  | 0.38 | 7445.07
9 | 05030100002 | 杉木锯材 |  | m3 | 2.261 |  | 1830 | 4137.63
10 | 09130100001@1 | 铝塑板 4MM |  | m2 | 128.552 |  | 57.69 | 7416.16
11 | 11090100002@1 | 铝合金百页窗-空调 |  | m2 | 74.23 |  | 160 | 11876.8
12 | 11090100006 | 铝合金中空玻璃窗 成品 不含玻璃 |  | m2 | 127.98 |  | 176.51 | 22589.75
13 | 11090300001 | 铝合金卷闸门 |  | m2 | 64.51 |  | 163.96 | 10577.06
14 | 11190400001@1 | 70系列2.0厚铝合金玻璃地弹门 不含玻璃 |  | m2 | 64.51 |  | 208 | 13418.08
15 | 88010500001 | 其他材料费 |  | 元 | 4590.987 |  | 1 | 4590.99
16 | BCCLF11@1 | 定制招牌名称（暂估价） |  | 个 | 30 |  | 400 | 12000
17 | BCCLF2 | 空调室外机移装 |  | 台 | 15 |  | 350 | 5250
18 | WJJ172568@1 | 塑料排水管φ32 |  | m | 29.79 |  | 4.75 | 141.5
19 | WJJ182510 | 硬聚氯乙烯排水塑料管管箍 |  | 个 | 2.04 |  | 2.5 | 5.1
20 | J0006H | 燃料动力费 |  | 元 | 663.241 |  | 0.92 | 610.18
21 | J10-4 | 电动空气压缩机 排气量(m3/min) 0.3 小 |  | 台班 | 0.115 |  | 30.802 | 3.54
22 | J13-2 | 自升式塔式起重机 起重·力矩 800kN·m 大 |  | 天 | 3.112 |  | 552 | 1717.82
23 | J4-5 | 载重汽车 装载质量(t) 6 中 |  | 台班 | 0.909 |  | 461.73 | 419.71
24 | J6-12 | 灰浆搅拌机 拌筒容量(L) 200 小 |  | 台班 | 0.221 |  | 168.176 | 37.17
25 | J6-14 | 干混砂浆罐式搅拌机 200(L) 小 |  | 台班 | 0.707 |  | 217.368 | 153.68
26 | J6-16 | 灰浆搅拌机 200L |  | 台班 | 4.791 |  | 80.575 | 386.03
27 | J7-102 | 岩石切割机 功率(kW) 3 小 |  | 台班 | 1.257 |  | 44.703 | 56.19
28 | J7-124 | 电锤 520W 小 |  | 台班 | 58.184 |  | 7.884 | 458.72
29 | J7-13 | 木工圆锯机 直径(mm) 600 小 |  | 台班 | 0.34 |  | 35.19 | 11.96
| 本页小计 |  |  | 元 |  |  |  | 275322.37
注：招标控制价、投标报价、竣工结算通用表。
广联达科技股份有限公司
单位工程人工、材料、机械汇总表
工程名称：1-17立面装饰工程 |  |  | 标段： |  |  | 第 2 页 共 2 页
序号 | 编码 | 名称(材料、机械规格型号) |  | 单位 | 数量 |  | 单价（元） | 合价（元） | 备注
30 | J7-18 | 木工四面压刨床 刨削宽度(mm) 300 小 |  | 台班 | 0.034 |  | 89.617 | 3.05
31 | J7-36 | 摇臂钻床 钻孔直径(mm) 50 小 |  | 台班 | 0.115 |  | 30.102 | 3.46
32 | J7-45 | 剪板机 厚度×宽度(mm) 20×2500 中 |  | 台班 | 0.032 |  | 340.621 | 10.9
33 | J7-72 | 管子切断机 管径(mm) 150 小 |  | 台班 | 0.167 |  | 39.431 | 6.58
34 | J7-78 | 型钢剪断机 剪断宽度(mm) 500 中 |  | 台班 | 0.006 |  | 269.753 | 1.62
35 | J9-2 | 交流弧焊机 容量(kV·A) 32 小 |  | 台班 | 5.507 |  | 88.228 | 485.87
36 | J9-4 | 交流弧焊机 容量(kV·A) 42 小 |  | 台班 | 38.272 |  | 123.096 | 4711.13
37 | JX001 | 其他机械费 |  | 元 | 28.314 |  | 0.92 | 26.05
38 | JXJ04011 | 自卸汽车6t(中型) |  | 台班 | 0.033 |  | 375.351 | 12.39
39 | JXJ05002 | 电动卷扬机(单筒快速)1t(小型) |  | 台班 | 0.034 |  | 56.148 | 1.91
| 本页小计 |  |  | 元 |  |  |  | 5262.96
| 合计 |  |  | 元 |  |  |  | 280585.33
注：招标控制价、投标报价、竣工结算通用表。
广联达科技股份有限公司