## E.14 单位工程招标控制价汇总表
单位工程概算汇总表
工程名称：2-3栋立面建筑工程 |  | 标段： |  | 第 1 页 共 1 页
序号 | 工程内容 |  | 计费基础说明 |  | 费率% | 金额 | 其中： 暂估价（元）
一 | 分部分项工程费 |  | 分部分项费用合计 |  |  | 13495.23
1 | 直接费 |  |  |  |  | 11669.03
1.1 | 人工费 |  |  |  |  | 8400.03
1.2 | 材料费 |  |  |  |  | 2922
1.2.1 | 其中：工程设备费/其他 |  | （详见附录C说明第2条规定计算）
1.3 | 机械费 |  |  |  |  | 347
2 | 管理费 |  |  |  | 9.65 | 1125.98
3 | 其他管理费 |  | （详见附录C说明第2条规定计算） |  | 2
4 | 利润 |  |  |  | 6 | 700.18
二 | 措施项目费 |  | 1+2+3 |  |  | 1308.94
1 | 单价措施项目费 |  | 单价措施项目费合计 |  |  | 528.62
1.1 | 直接费 |  |  |  |  | 457.09
1.1.1 | 人工费 |  |  |  |  | 180.98
1.1.2 | 材料费 |  |  |  |  | 69.27
1.1.3 | 机械费 |  |  |  |  | 206.84
1.2 | 管理费 |  |  |  | 9.65 | 44.11
1.3 | 利润 |  |  |  | 6 | 27.43
2 | 总价措施项目费 |  | （按E.20总价措施项目计价表计算） |  |  | 22.44
3 | 绿色施工安全防护措施项目费 |  | （按E.21绿色施工安全防护措施费计价表计算） |  | 6.25 | 757.88
3.1 | 其中安全生产费 |  | （按E.21绿色施工安全防护措施费计价表计算） |  | 3.29 | 398.95
三 | 其他项目费 |  | （按E.23其他项目计价汇总表计算） |  |  | 148.04
四 | 税前造价 |  | 一+二+三 |  |  | 14952.21
五 | 销项税额 |  | 四 |  | 9 | 1345.7
单位工程建安造价 |  |  | 四+五 |  |  | 16297.91
广联达科技股份有限公司

## E.18-1 分部分项工程项目清单与措施项目清单计价表—不含子
单位工程造价表
工程名称：2-3栋立面建筑工程 |  |  | 标段： |  |  |  |  | 第 1 页 共 1 页
序号 | 项目编码 | 项目名称 |  | 项目特征描述 | 计量单位 | 工程量 | 金额（元）
[7 empty] | 综合单价 |  | 合价 | 其中： 暂估价
|  | 砌筑工程 | [6 empty] | 747.64
1 | 010401003001 | 黏土砖填补 |  | 1.强度等级：MU10 2.尺寸：240*115*53黏土砖 | m3 | 1 | 747.64 |  | 747.64
|  | 拆除部分 | [6 empty] | 7360.6
2 | 011608002003 | 铲除水刷石墙面 |  | 1.铲除外墙面破损及空鼓水刷石 | m2 | 122.8 | 20.65 |  | 2535.82
3 | 011610002003 | 金属窗拆除 |  | 1.外墙防盗网 | 樘 | 97 | 49.74 |  | 4824.78
|  | 屋面防水 | [6 empty] | 5386.99
4 | 011607001001 | 平屋面找平层及防水层拆除（上人屋面） |  | 1.拆除水泥砂浆找平层 2.拆除防水层 3.运距：综合考虑 | m2 | 35.6 | 21.54 |  | 766.82
5 | 010902001001 | 细石混凝土保护层屋面（上人屋面） |  | 1.10厚1：2.5水泥砂浆找平层 2.铺3厚SBS改性沥青防水卷材（自粘型） 3.隔离层（界面剂一道） 4.40厚C20细石混凝土，内配φ4@150双向钢筋网片，表面压光 | m2 | 35.6 | 129.78 |  | 4620.17
| 二 | 单价措施费 | [6 empty] | 528.62
6 | 011703001001 | 垂直运输 |  |  | 项 | 1 | 528.62 |  | 528.62
本页小计 | [8 empty] | 14023.85
合 计 | [8 empty] | 14023.85
注：1.本表工程量清单项目综合的消耗量标准与E.19综合单价分析表综合的内容应相同；2.此表用于竣工结算时无暂估价栏。
广联达科技股份有限公司

## 人工、材料、机械汇总表
单位工程人工、材料、机械汇总表
工程名称：2-3栋立面建筑工程 |  |  | 标段： |  |  | 第 1 页 共 1 页
序号 | 编码 | 名称(材料、机械规格型号) |  | 单位 | 数量 |  | 单价（元） | 合价（元） | 备注
1 | 100002 | 综合人工 |  | 工日 | 58.676 |  | 115 | 6747.74
2 | H00001 | 人工费 |  | 元 | 1833.329 |  | 1 | 1833.33 | 人工系数:1;
3 | 01030100006 | 冷拔低碳钢丝 Φ5以内 |  | kg | 46.992 |  | 4.67 | 219.45
4 | 04130100006 | 标准砖 240×115×53 |  | m3 | 0.79 |  | 292.16 | 230.81
5 | 13330500002@2 | SBS改性沥青聚酯胎防水自粘卷材3mm |  | m2 | 41.154 |  | 22.81 | 938.72
6 | 14353500016 | 基层处理剂 |  | kg | 17.444 |  | 8 | 139.55
7 | 88010500001 | 其他材料费 |  | 元 | 168.856 |  | 1 | 168.86
8 | 80210400003 | 商品混凝土(砾石) C20 |  | m3 | 1.445 |  | 496.14 | 716.92
9 | 80010100005 | 预拌干混地面砂浆 DS M15.0 |  | m3 | 0.363 |  | 702.372 | 254.96
10 | 80010300002 | 预拌干混砌筑砂浆 DM M10.0 |  | m3 | 0.225 |  | 653.089 | 146.95
11 | J0006H | 燃料动力费 |  | 元 | 58.931 |  | 0.92 | 54.22
12 | J13-2 | 自升式塔式起重机 起重·力矩 800kN·m 大 |  | 天 | 0.276 |  | 552 | 152.35
13 | J6-14 | 干混砂浆罐式搅拌机 200(L) 小 |  | 台班 | 0.073 |  | 217.368 | 15.87
14 | JX001 | 其他机械费 |  | 元 | 55.834 |  | 0.92 | 51.37
15 | JXFTZ | 机械费调整 |  | 元 | 0.004 |  | 1
16 | JXJ04011 | 自卸汽车6t(中型) |  | 台班 | 0.643 |  | 375.351 | 241.35
17 | JXJ05002 | 电动卷扬机(单筒快速)1t(小型) |  | 台班 | 0.679 |  | 56.148 | 38.12
| 本页小计 |  |  | 元 |  |  |  | 11950.57
| 合计 |  |  | 元 |  |  |  | 11950.57
注：招标控制价、投标报价、竣工结算通用表。
广联达科技股份有限公司