## E.14 单位工程招标控制价汇总表
单位工程概算汇总表
工程名称：2-9栋立面装饰工程 |  | 标段： |  | 第 1 页 共 1 页
序号 | 工程内容 |  | 计费基础说明 |  | 费率% | 金额 | 其中： 暂估价（元）
一 | 分部分项工程费 |  | 分部分项费用合计 |  |  | 15435.85
1 | 直接费 |  |  |  |  | 13684.06
1.1 | 人工费 |  |  |  |  | 6712.39
1.2 | 材料费 |  |  |  |  | 6869.97
1.2.1 | 其中：工程设备费/其他 |  | （详见附录C说明第2条规定计算）
1.3 | 机械费 |  |  |  |  | 101.7
2 | 管理费 |  |  |  | 6.8 | 930.51
3 | 其他管理费 |  | （详见附录C说明第2条规定计算） |  | 2
4 | 利润 |  |  |  | 6 | 821.04
二 | 措施项目费 |  | 1+2+3 |  |  | 2955.02
1 | 单价措施项目费 |  | 单价措施项目费合计 |  |  | 2360.13
1.1 | 直接费 |  |  |  |  | 2093.61
1.1.1 | 人工费 |  |  |  |  | 1152.79
1.1.2 | 材料费 |  |  |  |  | 721.18
1.1.3 | 机械费 |  |  |  |  | 219.64
1.2 | 管理费 |  |  |  | 6.8 | 141.89
1.3 | 利润 |  |  |  | 6 | 125.38
2 | 总价措施项目费 |  | （按E.20总价措施项目计价表计算） |  |  | 28.47
3 | 绿色施工安全防护措施项目费 |  | （按E.21绿色施工安全防护措施费计价表计算） |  | 3.59 | 566.42
3.1 | 其中安全生产费 |  | （按E.21绿色施工安全防护措施费计价表计算） |  | 3.29 | 519.09
三 | 其他项目费 |  | （按E.23其他项目计价汇总表计算） |  |  | 10183.91
四 | 税前造价 |  | 一+二+三 |  |  | 28574.78
五 | 销项税额 |  | 四 |  | 9 | 2571.73
单位工程建安造价 |  |  | 四+五 |  |  | 31146.51
广联达科技股份有限公司

## E.18-1 分部分项工程项目清单与措施项目清单计价表—不含子
单位工程造价表
工程名称：2-9栋立面装饰工程 |  |  | 标段： |  |  |  |  | 第 1 页 共 1 页
序号 | 项目编码 | 项目名称 |  | 项目特征描述 | 计量单位 | 工程量 | 金额（元）
[7 empty] | 综合单价 |  | 合价 | 其中： 暂估价
|  | 墙面改造 | [6 empty] | 15435.85
1 | 011204003002 | 墙面仿古软瓷片80*240*25 |  | 1.清理基层 2.15厚专用抹灰砂浆 3.抹软瓷专业粘结剂 4.贴灰色仿古软瓷片 5.勾缝/留缝 | m2 | 22.03 | 183.46 |  | 4041.62
2 | 011406001003 | 白色高抗污外墙漆 |  | 1.10厚防水砂浆 2.耐碱玻璃纤维网布 3.涂饰底层涂料 4.喷涂注层涂料 5.涂饰面层涂料二遍 | m2 | 152.37 | 74.78 |  | 11394.23
| 二 | 单价措施费 | [6 empty] | 2360.13
3 | 011703001002 | 垂直运输 |  |  | 项 | 1 | 471.44 |  | 471.44
4 | 011701002002 | 外脚手架 |  |  | m2 | 165.24 | 11.43 |  | 1888.69
本页小计 | [8 empty] | 17795.98
合 计 | [8 empty] | 17795.98
注：1.本表工程量清单项目综合的消耗量标准与E.19综合单价分析表综合的内容应相同；2.此表用于竣工结算时无暂估价栏。
广联达科技股份有限公司

## 人工、材料、机械汇总表
单位工程人工、材料、机械汇总表
工程名称：2-9栋立面装饰工程 |  |  | 标段： |  |  | 第 1 页 共 1 页
序号 | 编码 | 名称(材料、机械规格型号) |  | 单位 | 数量 |  | 单价（元） | 合价（元） | 备注
1 | H00001 | 人工费 |  | 元 | 7865.168 |  | 1 | 7865.17 | 人工系数:1;
2 | 03210500002 | 安全网 |  | m2 | 55.438 |  | 5.68 | 314.89
3 | 03210700013 | 镀锌铁丝 Φ4.0 |  | kg | 16.028 |  | 5.35 | 85.75
4 | 04010100001 | 普通硅酸盐水泥(P·O) 42.5级 |  | kg | 1214.055 |  | 0.42 | 509.9
5 | 04030400001 | 粗净砂 |  | m3 | 1.206 |  | 241.07 | 290.73
6 | 09270200001 | 耐碱玻纤网格布 |  | m2 | 182.844 |  | 0.61 | 111.53
7 | 13030300005@2 | 白色高抗污外墙漆 |  | kg | 64.782 |  | 64.34 | 4168.07
8 | 13350900004 | 防水剂 |  | kg | 101.021 |  | 1.85 | 186.89
9 | 14410000009 | 干粉型粘结剂 |  | kg | 92.746 |  | 0.99 | 91.82
10 | 88010500001 | 其他材料费 |  | 元 | 190.326 |  | 1 | 190.33
11 | 80010200003 | 预拌干混抹灰砂浆 DP M20.0 |  | m3 | 0.337 |  | 697.587 | 235.09
12 | J0006H | 燃料动力费 |  | 元 | 53.884 |  | 0.92 | 49.57
13 | J13-2 | 自升式塔式起重机 起重·力矩 800kN·m 大 |  | 天 | 0.253 |  | 552 | 139.66
14 | J4-5 | 载重汽车 装载质量(t) 6 中 |  | 台班 | 0.066 |  | 461.73 | 30.47
15 | J6-12 | 灰浆搅拌机 拌筒容量(L) 200 小 |  | 台班 | 0.457 |  | 168.176 | 76.86
16 | J6-14 | 干混砂浆罐式搅拌机 200(L) 小 |  | 台班 | 0.062 |  | 217.368 | 13.48
17 | J7-102 | 岩石切割机 功率(kW) 3 小 |  | 台班 | 0.256 |  | 44.703 | 11.44
| 本页小计 |  |  | 元 |  |  |  | 14371.65
| 合计 |  |  | 元 |  |  |  | 14371.65
注：招标控制价、投标报价、竣工结算通用表。
广联达科技股份有限公司