## E.14 单位工程招标控制价汇总表
单位工程概算汇总表
工程名称：2-12立面建筑工程 |  | 标段： |  | 第 1 页 共 1 页
序号 | 工程内容 |  | 计费基础说明 |  | 费率% | 金额 | 其中： 暂估价（元）
一 | 分部分项工程费 |  | 分部分项费用合计 |  |  | 8826.18
1 | 直接费 |  |  |  |  | 7631.73
1.1 | 人工费 |  |  |  |  | 5265.86
1.2 | 材料费 |  |  |  |  | 1727.98
1.2.1 | 其中：工程设备费/其他 |  | （详见附录C说明第2条规定计算）
1.3 | 机械费 |  |  |  |  | 637.89
2 | 管理费 |  |  |  | 9.65 | 736.42
3 | 其他管理费 |  | （详见附录C说明第2条规定计算） |  | 2
4 | 利润 |  |  |  | 6 | 457.92
二 | 措施项目费 |  | 1+2+3 |  |  | 833.43
1 | 单价措施项目费 |  | 单价措施项目费合计 |  |  | 324.28
1.1 | 直接费 |  |  |  |  | 280.4
1.1.1 | 人工费 |  |  |  |  | 111.02
1.1.2 | 材料费 |  |  |  |  | 42.5
1.1.3 | 机械费 |  |  |  |  | 126.88
1.2 | 管理费 |  |  |  | 9.65 | 27.06
1.3 | 利润 |  |  |  | 6 | 16.82
2 | 总价措施项目费 |  | （按E.20总价措施项目计价表计算） |  |  | 14.64
3 | 绿色施工安全防护措施项目费 |  | （按E.21绿色施工安全防护措施费计价表计算） |  | 6.25 | 494.51
3.1 | 其中安全生产费 |  | （按E.21绿色施工安全防护措施费计价表计算） |  | 3.29 | 260.31
三 | 其他项目费 |  | （按E.23其他项目计价汇总表计算） |  |  | 96.6
四 | 税前造价 |  | 一+二+三 |  |  | 9756.21
五 | 销项税额 |  | 四 |  | 9 | 878.06
单位工程建安造价 |  |  | 四+五 |  |  | 10634.27
广联达科技股份有限公司

## E.18-1 分部分项工程项目清单与措施项目清单计价表—不含子
单位工程造价表
工程名称：2-12立面建筑工程 |  |  | 标段： |  |  |  |  | 第 1 页 共 2 页
序号 | 项目编码 | 项目名称 |  | 项目特征描述 | 计量单位 | 工程量 | 金额（元）
[7 empty] | 综合单价 |  | 合价 | 其中： 暂估价
|  | 拆除部分 | [6 empty] | 5149.11
1 | 011604002002 | 铲除水刷石墙面 |  | 1.种类：铲除水刷石墙面 2.运距：综合考虑 | m2 | 63.1 | 20.65 |  | 1303.02
2 | 011610002003 | 金属窗拆除 |  | 1.外墙防盗网 2.运距:综合考虑 | 樘 | 19 | 71.72 |  | 1362.68
3 | 011610002005 | 旧窗拆除 |  | 1.旧窗拆除 2.运距:综合考虑 | 樘 | 20 | 112.8 |  | 2256
4 | 011601001002 | 拆除粘土砖墙体 |  | 1.拆除屋面粘土砖墙体 2.运距:综合考虑 | m3 | 1 | 227.41 |  | 227.41
|  | 屋面防水 | [6 empty] | 3677.07
5 | 011607001001 | 平屋面找平层及防水层拆除（上人屋面） |  | 1.拆除水泥砂浆找平层 2.拆除防水层 3.运距：综合考虑 | m2 | 24.3 | 21.54 |  | 523.42
6 | 010902001001 | 细石混凝土保护层屋面（上人屋面） |  | 1.10厚1：2.5水泥砂浆找平层 2.铺3厚SBS改性沥青防水卷材（自粘型） 3.隔离层（界面剂一道） 4.40厚C20细石混凝土，内配φ4@150双向钢筋网片，表面压光 | m2 | 24.3 | 129.78 |  | 3153.65
| 二 | 单价措施费 | [6 empty] | 324.28
7 | 011703001001 | 垂直运输 |  |  | 项 | 1 | 324.28 |  | 324.28
本页小计 | [8 empty] | 9150.46
注：1.本表工程量清单项目综合的消耗量标准与E.19综合单价分析表综合的内容应相同；2.此表用于竣工结算时无暂估价栏。
广联达科技股份有限公司
单位工程造价表
工程名称：2-12立面建筑工程 |  |  | 标段： |  |  |  |  | 第 2 页 共 2 页
合 计 | [8 empty] | 9150.46
注：1.本表工程量清单项目综合的消耗量标准与E.19综合单价分析表综合的内容应相同；2.此表用于竣工结算时无暂估价栏。
广联达科技股份有限公司

## 人工、材料、机械汇总表
单位工程人工、材料、机械汇总表
工程名称：2-12立面建筑工程 |  |  | 标段： |  |  | 第 1 页 共 1 页
序号 | 编码 | 名称(材料、机械规格型号) |  | 单位 | 数量 |  | 单价（元） | 合价（元） | 备注
1 | 100002 | 综合人工 |  | 工日 | 37.111 |  | 115 | 4267.77
2 | H00001 | 人工费 |  | 元 | 1109.055 |  | 1 | 1109.06 | 人工系数:1;
3 | 01030100006 | 冷拔低碳钢丝 Φ5以内 |  | kg | 32.076 |  | 4.67 | 149.79
4 | 13330500002@2 | SBS改性沥青聚酯胎防水自粘卷材3mm |  | m2 | 28.091 |  | 22.81 | 640.76
5 | 14353500016 | 基层处理剂 |  | kg | 11.907 |  | 8 | 95.26
6 | 88010500001 | 其他材料费 |  | 元 | 101.351 |  | 1 | 101.35
7 | 80210400003 | 商品混凝土(砾石) C20 |  | m3 | 0.987 |  | 496.14 | 489.69
8 | 80010100005 | 预拌干混地面砂浆 DS M15.0 |  | m3 | 0.248 |  | 702.372 | 174.19
9 | J0006H | 燃料动力费 |  | 元 | 36.151 |  | 0.92 | 33.26
10 | J10-13 | 内燃空气压缩机 排气量(m3/min) 3 小 |  | 台班 | 0.098 |  | 239.789 | 23.5
11 | J13-2 | 自升式塔式起重机 起重·力矩 800kN·m 大 |  | 天 | 0.17 |  | 552 | 93.84
12 | J1-48 | 手持式风动凿岩机 小 |  | 台班 | 0.183 |  | 11.252 | 2.06
13 | J6-14 | 干混砂浆罐式搅拌机 200(L) 小 |  | 台班 | 0.034 |  | 217.368 | 7.39
14 | JX001 | 其他机械费 |  | 元 | 38.111 |  | 0.92 | 35.06
15 | JXFTZ | 机械费调整 |  | 元 | 0.002 |  | 1
16 | JXJ04011 | 自卸汽车6t(中型) |  | 台班 | 1.311 |  | 375.351 | 492.09
17 | JXJ05002 | 电动卷扬机(单筒快速)1t(小型) |  | 台班 | 1.384 |  | 56.148 | 77.71
| 本页小计 |  |  | 元 |  |  |  | 7792.78
| 合计 |  |  | 元 |  |  |  | 7792.78
注：招标控制价、投标报价、竣工结算通用表。
广联达科技股份有限公司