## E.14 单位工程招标控制价汇总表
单位工程概算汇总表
工程名称：2-14立面建筑工程 |  | 标段： |  | 第 1 页 共 1 页
序号 | 工程内容 |  | 计费基础说明 |  | 费率% | 金额 | 其中： 暂估价（元）
一 | 分部分项工程费 |  | 分部分项费用合计 |  |  | 18329.96
1 | 直接费 |  |  |  |  | 15849.74
1.1 | 人工费 |  |  |  |  | 3790.53
1.2 | 材料费 |  |  |  |  | 11789.29
1.2.1 | 其中：工程设备费/其他 |  | （详见附录C说明第2条规定计算）
1.3 | 机械费 |  |  |  |  | 269.92
2 | 管理费 |  |  |  | 9.65 | 1529.45
3 | 其他管理费 |  | （详见附录C说明第2条规定计算） |  | 2
4 | 利润 |  |  |  | 6 | 950.98
二 | 措施项目费 |  | 1+2+3 |  |  | 1489.17
1 | 单价措施项目费 |  | 单价措施项目费合计 |  |  | 444.5
1.1 | 直接费 |  |  |  |  | 384.35
1.1.1 | 人工费 |  |  |  |  | 152.18
1.1.2 | 材料费 |  |  |  |  | 58.25
1.1.3 | 机械费 |  |  |  |  | 173.92
1.2 | 管理费 |  |  |  | 9.65 | 37.09
1.3 | 利润 |  |  |  | 6 | 23.06
2 | 总价措施项目费 |  | （按E.20总价措施项目计价表计算） |  |  | 30.04
3 | 绿色施工安全防护措施项目费 |  | （按E.21绿色施工安全防护措施费计价表计算） |  | 6.25 | 1014.63
3.1 | 其中安全生产费 |  | （按E.21绿色施工安全防护措施费计价表计算） |  | 3.29 | 534.1
三 | 其他项目费 |  | （按E.23其他项目计价汇总表计算） |  |  | 198.19
四 | 税前造价 |  | 一+二+三 |  |  | 20017.32
五 | 销项税额 |  | 四 |  | 9 | 1801.56
单位工程建安造价 |  |  | 四+五 |  |  | 21818.88
广联达科技股份有限公司

## E.18-1 分部分项工程项目清单与措施项目清单计价表—不含子
单位工程造价表
工程名称：2-14立面建筑工程 |  |  | 标段： |  |  |  |  | 第 1 页 共 1 页
序号 | 项目编码 | 项目名称 |  | 项目特征描述 | 计量单位 | 工程量 | 金额（元）
[7 empty] | 综合单价 |  | 合价 | 其中： 暂估价
|  | 屋面部分 | [6 empty] | 18329.96
1 | 011607001001 | 拆除屋面瓦（坡屋面） |  | 1.拆除树脂瓦屋面 2.运距：综合考虑 | m2 | 84.54 | 17.35 |  | 1466.77
2 | 010902001001 | 深灰色树脂瓦屋面 |  | 1.拆除原有屋面瓦及防水材料（另计） 2.木檩条60*40，中距800 3.木望板，厚10 4.铺3厚SBS改性沥青防水卷材（自粘型） 5.铺深灰色合成树脂瓦 | m2 | 84.54 | 199.47 |  | 16863.19
| 二 | 单价措施费 | [6 empty] | 444.5
3 | 011703001001 | 垂直运输 |  |  | 项 | 1 | 444.5 |  | 444.5
本页小计 | [8 empty] | 18774.46
合 计 | [8 empty] | 18774.46
注：1.本表工程量清单项目综合的消耗量标准与E.19综合单价分析表综合的内容应相同；2.此表用于竣工结算时无暂估价栏。
广联达科技股份有限公司

## 人工、材料、机械汇总表
单位工程人工、材料、机械汇总表
工程名称：2-14立面建筑工程 |  |  | 标段： |  |  | 第 1 页 共 1 页
序号 | 编码 | 名称(材料、机械规格型号) |  | 单位 | 数量 |  | 单价（元） | 合价（元） | 备注
1 | 100002 | 综合人工 |  | 工日 | 9.82 |  | 115 | 1129.3
2 | H00001 | 人工费 |  | 元 | 2813.445 |  | 1 | 2813.45 | 人工系数:1;
3 | 04171300002@1 | 合成树脂瓦 3mm厚 |  | m2 | 93.417 |  | 35 | 3269.6
4 | 04171300009 | 合成树脂平板形脊瓦 |  | 块 | 24.517 |  | 38.67 | 948.07
5 | 05030100002 | 杉木锯材 |  | m3 | 0.741 |  | 1830 | 1356.03
6 | 13330500002@2 | SBS改性沥青聚酯胎防水自粘卷材3mm |  | m2 | 97.728 |  | 22.81 | 2229.18
7 | 14353500016 | 基层处理剂 |  | kg | 41.425 |  | 8 | 331.4
8 | 33411900009@2 | 屋面板制作错口 一面抛光 δ1cm |  | 100m2 | 0.873 |  | 3500 | 3055.5
9 | 88010500001 | 其他材料费 |  | 元 | 434.886 |  | 1 | 434.89
10 | J0006H | 燃料动力费 |  | 元 | 49.553 |  | 0.92 | 45.59
11 | J13-2 | 自升式塔式起重机 起重·力矩 800kN·m 大 |  | 天 | 0.232 |  | 552 | 128.06
12 | JX001 | 其他机械费 |  | 元 | 142.027 |  | 0.92 | 130.66
13 | JXJ04011 | 自卸汽车6t(中型) |  | 台班 | 0.32 |  | 375.351 | 120.11
14 | JXJ05002 | 电动卷扬机(单筒快速)1t(小型) |  | 台班 | 0.338 |  | 56.148 | 18.98
| 本页小计 |  |  | 元 |  |  |  | 16010.82
| 合计 |  |  | 元 |  |  |  | 16010.82
注：招标控制价、投标报价、竣工结算通用表。
广联达科技股份有限公司