## E.14 单位工程招标控制价汇总表
单位工程概算汇总表
工程名称：4-13栋立面装饰工程 |  | 标段： |  | 第 1 页 共 1 页
序号 | 工程内容 |  | 计费基础说明 |  | 费率% | 金额 | 其中： 暂估价（元）
一 | 分部分项工程费 |  | 分部分项费用合计 |  |  | 20875.95
1 | 直接费 |  |  |  |  | 18583.34
1.1 | 人工费 |  |  |  |  | 9132.52
1.2 | 材料费 |  |  |  |  | 9306.87
1.2.1 | 其中：工程设备费/其他 |  | （详见附录C说明第2条规定计算）
1.3 | 机械费 |  |  |  |  | 143.95
2 | 管理费 |  |  |  | 6.8 | 1217.96
3 | 其他管理费 |  | （详见附录C说明第2条规定计算） |  | 2
4 | 利润 |  |  |  | 6 | 1074.68
二 | 措施项目费 |  | 1+2+3 |  |  | 3663.7
1 | 单价措施项目费 |  | 单价措施项目费合计 |  |  | 2867.26
1.1 | 直接费 |  |  |  |  | 2543.44
1.1.1 | 人工费 |  |  |  |  | 1386.77
1.1.2 | 材料费 |  |  |  |  | 859.04
1.1.3 | 机械费 |  |  |  |  | 297.63
1.2 | 管理费 |  |  |  | 6.8 | 172.4
1.3 | 利润 |  |  |  | 6 | 152.33
2 | 总价措施项目费 |  | （按E.20总价措施项目计价表计算） |  |  | 37.99
3 | 绿色施工安全防护措施项目费 |  | （按E.21绿色施工安全防护措施费计价表计算） |  | 3.59 | 758.45
3.1 | 其中安全生产费 |  | （按E.21绿色施工安全防护措施费计价表计算） |  | 3.29 | 695.07
三 | 其他项目费 |  | （按E.23其他项目计价汇总表计算） |  |  | 10245.4
四 | 税前造价 |  | 一+二+三 |  |  | 34785.05
五 | 销项税额 |  | 四 |  | 9 | 3130.65
单位工程建安造价 |  |  | 四+五 |  |  | 37915.7
广联达科技股份有限公司

## E.18-1 分部分项工程项目清单与措施项目清单计价表—不含子
单位工程造价表
工程名称：4-13栋立面装饰工程 |  |  | 标段： |  |  |  |  | 第 1 页 共 2 页
序号 | 项目编码 | 项目名称 |  | 项目特征描述 | 计量单位 | 工程量 | 金额（元）
[7 empty] | 综合单价 |  | 合价 | 其中： 暂估价
|  | 墙面改造 | [6 empty] | 19376.85
1 | 011201001001 | 墙面一般抹灰 |  | 1.外墙破损及空鼓部位水泥砂浆修补 | m2 | 23.5 | 52.34 |  | 1229.99
2 | 011406001001 | 白色高抗污外墙漆 |  | 1.10厚防水砂浆 2.耐碱玻璃纤维网布 3.涂饰底层涂料 4.喷涂注层涂料 5.涂饰面层涂料二遍 | m2 | 242.67 | 74.78 |  | 18146.86
|  | 其他 | [6 empty] | 1499.1
3 | 031001006002 | 新装雨水管 |  | 1.安装部位:沿建筑物外墙 2.材质、规格:UPVC雨水管DN110 3.连接形式:粘接 | m | 10 | 74.67 |  | 746.7
4 | 031001006003 | 老旧破损雨水管拆除及外运 |  | 1.人工拆除外运 | m | 10 | 8.04 |  | 80.4
5 | 01B013 | 红色PVC字体 |  | 1.12mm红色PVC字体0.5m2/个 | m2 | 3.5 | 120 |  | 420
6 | 031201003003 | 卷闸门清洗 |  | 1.清理灰尘跟污渍 | m2 | 50.4 | 5 |  | 252
| 二 | 单价措施费 | [6 empty] | 2867.26
7 | 011703001002 | 垂直运输 |  |  | 项 | 1 | 652.7 |  | 652.7
8 | 011701002003 | 外脚手架 |  |  | m2 | 193.75 | 11.43 |  | 2214.56
本页小计 | [8 empty] | 23743.21
注：1.本表工程量清单项目综合的消耗量标准与E.19综合单价分析表综合的内容应相同；2.此表用于竣工结算时无暂估价栏。
广联达科技股份有限公司
单位工程造价表
工程名称：4-13栋立面装饰工程 |  |  | 标段： |  |  |  |  | 第 2 页 共 2 页
合 计 | [8 empty] | 23743.21
注：1.本表工程量清单项目综合的消耗量标准与E.19综合单价分析表综合的内容应相同；2.此表用于竣工结算时无暂估价栏。
广联达科技股份有限公司

## 人工、材料、机械汇总表
单位工程人工、材料、机械汇总表
工程名称：4-13栋立面装饰工程 |  |  | 标段： |  |  | 第 1 页 共 1 页
序号 | 编码 | 名称(材料、机械规格型号) |  | 单位 | 数量 |  | 单价（元） | 合价（元） | 备注
1 | 00000010 | 综合人工 |  | 工日 | 0.5 |  | 115 | 57.5
2 | 100002 | 综合人工 |  | 工日 | 0.08 |  | 115 | 9.2
3 | BCRGF2@1 | 红色PVC字体人工费 |  | 元 | 3.5 |  | 120 | 420
4 | H00001 | 人工费 |  | 元 | 10032.617 |  | 1 | 10032.62 | 人工系数:1;
5 | 03210500002 | 安全网 |  | m2 | 65.003 |  | 5.68 | 369.22
6 | 04010100001 | 普通硅酸盐水泥(P·O) 42.5级 |  | kg | 1893.375 |  | 0.42 | 795.22
7 | 04030400001 | 粗净砂 |  | m3 | 1.881 |  | 241.07 | 453.45
8 | 09270200001 | 耐碱玻纤网格布 |  | m2 | 291.209 |  | 0.61 | 177.64
9 | 13030300005@2 | 白色高抗污外墙漆 |  | kg | 103.175 |  | 64.34 | 6638.28
10 | 13350900004 | 防水剂 |  | kg | 160.893 |  | 1.85 | 297.65
11 | 17250200006@1 | PVC塑料排水管 dn110 |  | m | 10.54 |  | 15.25 | 160.74
12 | 88010500001 | 其他材料费 |  | 元 | 260.046 |  | 1 | 260.05
13 | BCCLF0@2 | 卷闸门清洗 |  | m2 | 50.4 |  | 5 | 252
14 | 80010200003 | 预拌干混抹灰砂浆 DP M20.0 |  | m3 | 0.508 |  | 697.587 | 354.37
15 | J0006H | 燃料动力费 |  | 元 | 74.601 |  | 0.92 | 68.63
16 | J13-2 | 自升式塔式起重机 起重·力矩 800kN·m 大 |  | 天 | 0.35 |  | 552 | 193.2
17 | J4-5 | 载重汽车 装载质量(t) 6 中 |  | 台班 | 0.078 |  | 461.73 | 36.01
18 | J6-12 | 灰浆搅拌机 拌筒容量(L) 200 小 |  | 台班 | 0.728 |  | 168.176 | 122.43
19 | J6-14 | 干混砂浆罐式搅拌机 200(L) 小 |  | 台班 | 0.085 |  | 217.368 | 18.48
20 | JXJ04011 | 自卸汽车6t(中型) |  | 台班 | 0.007 |  | 375.351 | 2.63
21 | JXJ05002 | 电动卷扬机(单筒快速)1t(小型) |  | 台班 | 0.008 |  | 56.148 | 0.45
| 本页小计 |  |  | 元 |  |  |  | 20719.77
| 合计 |  |  | 元 |  |  |  | 20719.77
注：招标控制价、投标报价、竣工结算通用表。
广联达科技股份有限公司