## E.14 单位工程招标控制价汇总表
单位工程概算汇总表
工程名称：4-1栋立面装饰工程 |  | 标段： |  | 第 1 页 共 1 页
序号 | 工程内容 |  | 计费基础说明 |  | 费率% | 金额 | 其中： 暂估价（元）
一 | 分部分项工程费 |  | 分部分项费用合计 |  |  | 589006.94
1 | 直接费 |  |  |  |  | 524854.11
1.1 | 人工费 |  |  |  |  | 135257.64
1.2 | 材料费 |  |  |  |  | 384198.42
1.2.1 | 其中：工程设备费/其他 |  | （详见附录C说明第2条规定计算）
1.3 | 机械费 |  |  |  |  | 5398.05
2 | 管理费 |  |  |  | 6.8 | 34080.37
3 | 其他管理费 |  | （详见附录C说明第2条规定计算） |  | 2
4 | 利润 |  |  |  | 6 | 30072.61
二 | 措施项目费 |  | 1+2+3 |  |  | 55341.16
1 | 单价措施项目费 |  | 单价措施项目费合计 |  |  | 34405.99
1.1 | 直接费 |  |  |  |  | 30513.98
1.1.1 | 人工费 |  |  |  |  | 16360.33
1.1.2 | 材料费 |  |  |  |  | 10432.29
1.1.3 | 机械费 |  |  |  |  | 3721.36
1.2 | 管理费 |  |  |  | 6.8 | 2070.51
1.3 | 利润 |  |  |  | 6 | 1828.69
2 | 总价措施项目费 |  | （按E.20总价措施项目计价表计算） |  |  | 997.46
3 | 绿色施工安全防护措施项目费 |  | （按E.21绿色施工安全防护措施费计价表计算） |  | 3.59 | 19937.71
3.1 | 其中安全生产费 |  | （按E.21绿色施工安全防护措施费计价表计算） |  | 3.29 | 18271.61
三 | 其他项目费 |  | （按E.23其他项目计价汇总表计算） |  |  | 16443.48
四 | 税前造价 |  | 一+二+三 |  |  | 660791.58
五 | 销项税额 |  | 四 |  | 9 | 59471.24
单位工程建安造价 |  |  | 四+五 |  |  | 720262.82
广联达科技股份有限公司

## E.18-1 分部分项工程项目清单与措施项目清单计价表—不含子
单位工程造价表
工程名称：4-1栋立面装饰工程 |  |  | 标段： |  |  |  |  | 第 1 页 共 3 页
序号 | 项目编码 | 项目名称 |  | 项目特征描述 | 计量单位 | 工程量 | 金额（元）
[7 empty] | 综合单价 |  | 合价 | 其中： 暂估价
|  | 墙面改造 | [6 empty] | 116721.07
1 | 011201001001 | 墙面一般抹灰 |  | 1.外墙破损及空鼓部位水泥砂浆修补 | m2 | 168.1 | 52.34 |  | 8798.35
2 | 011406001003 | 白色高抗污外墙漆 |  | 1.10厚防水砂浆 2.耐碱玻璃纤维网布 3.涂饰底层涂料 4.喷涂注层涂料 5.涂饰面层涂料二遍 | m2 | 1197.87 | 74.78 |  | 89576.72
3 | 011204003001 | 墙面仿古软瓷片80*240*25 |  | 1.清理基层 2.15厚专用抹灰砂浆 3.抹软瓷专业粘结剂 4.贴灰色仿古软瓷片 5.勾缝/留缝 | m2 | 100 | 183.46 |  | 18346
|  | 门窗改造 | [6 empty] | 269997.72
4 | 010807001004 | 铝合金中空玻璃窗6+9A+6 |  | 1.80系列普通铝合金推拉窗； 2.6+9A+6普通白玻； 3.304不锈钢金刚网，丝径0.8mm、金刚砂带锁; | m2 | 399.6 | 452.58 |  | 180850.97
5 | 010803001001 | 金属卷帘(闸）门 |  | 1.铝合金卷帘门 | m2 | 204.8 | 243.78 |  | 49926.14
6 | 010802001001 | 铝合金玻璃门制作安装 |  | 1.70系列2.0厚铝合金玻璃地弹门 2.15mm钢化玻璃 | m2 | 89.6 | 437.73 |  | 39220.61
|  | 其他 | [6 empty] | 202288.15
本页小计 | [8 empty] | 386718.79
注：1.本表工程量清单项目综合的消耗量标准与E.19综合单价分析表综合的内容应相同；2.此表用于竣工结算时无暂估价栏。
广联达科技股份有限公司
单位工程造价表
工程名称：4-1栋立面装饰工程 |  |  | 标段： |  |  |  |  | 第 2 页 共 3 页
序号 | 项目编码 | 项目名称 |  | 项目特征描述 | 计量单位 | 工程量 | 金额（元）
[7 empty] | 综合单价 |  | 合价 | 其中： 暂估价
7 | 011507001005 | 箱式招牌（1.8米高） |  | 1.镀锌角钢骨架，挑出宽1500，高1800 2.4mm铝塑板面层 3.1.5mm不锈钢板泛水基4.层材料种类:主骨架L63X40X4、L40X3 两端焊接作为斜撑 5.M16化学螺栓； 6.具体做法详见大样图 | m | 39.2 | 1521.68 |  | 59649.86
8 | 011508002002 | 定制招牌名称（暂估价） |  | 1.扩边发光字体 | 个 | 30 | 400 |  | 12000
9 | 011508002003 | 公司名称（暂估价） |  | 1.扩边发光字体 2.1.5米高，1.2米宽 | 个 | 5 | 1000 |  | 5000
10 | 030701003001 | 空调室外机移装 |  | 1.空调外机移位安装 2.不锈钢支架 | 台 | 19 | 350 |  | 6650
11 | 010807003001 | 空调百叶窗 |  | 1.铝合金空调百叶窗 | m2 | 367.2 | 255.62 |  | 93863.66
12 | 011507001006 | EPS100灰色线条100*100 |  | 1.EPS100灰色线条100*100 | m | 4.2 | 33.51 |  | 140.74
13 | 031001006001 | 新装雨水管 |  | 1.安装部位:沿建筑物外墙 2.材质、规格:UPVC雨水管DN110 3.连接形式:粘接 | m | 63.6 | 74.67 |  | 4749.01
14 | 031001006002 | 老旧破损雨水管拆除及外运 |  | 1.人工拆除外运 | m | 63.6 | 8.04 |  | 511.34
15 | 031001006003 | 塑料管PVCφ32 |  | 1.空调冷凝水管 | m | 319.2 | 13.83 |  | 4414.54
本页小计 | [8 empty] | 186979.15
注：1.本表工程量清单项目综合的消耗量标准与E.19综合单价分析表综合的内容应相同；2.此表用于竣工结算时无暂估价栏。
广联达科技股份有限公司
单位工程造价表
工程名称：4-1栋立面装饰工程 |  |  | 标段： |  |  |  |  | 第 3 页 共 3 页
序号 | 项目编码 | 项目名称 |  | 项目特征描述 | 计量单位 | 工程量 | 金额（元）
[7 empty] | 综合单价 |  | 合价 | 其中： 暂估价
16 | 031001006004 | 镀锌栏杆 |  | 1.铁艺栏杆高度：1000mm; 2.防护材料各类：镀锌方钢； | m | 100 | 153.09 |  | 15309
| 二 | 单价措施费 | [6 empty] | 34405.99
17 | 011703001002 | 垂直运输 |  |  | 项 | 1 | 7835.29 |  | 7835.29
18 | 011701002003 | 外脚手架-20内 |  |  | m2 | 1514.66 | 14.84 |  | 22477.55
19 | 011701005002 | 挑脚手架-水平防护架 |  |  | m2 | 206.1 | 19.86 |  | 4093.15
本页小计 | [8 empty] | 49714.99
合 计 | [8 empty] | 623412.93
注：1.本表工程量清单项目综合的消耗量标准与E.19综合单价分析表综合的内容应相同；2.此表用于竣工结算时无暂估价栏。
广联达科技股份有限公司

## 人工、材料、机械汇总表
单位工程人工、材料、机械汇总表
工程名称：4-1栋立面装饰工程 |  |  | 标段： |  |  | 第 1 页 共 2 页
序号 | 编码 | 名称(材料、机械规格型号) |  | 单位 | 数量 |  | 单价（元） | 合价（元） | 备注
1 | 00000010 | 综合人工 |  | 工日 | 3.18 |  | 115 | 365.7
2 | 100002 | 综合人工 |  | 工日 | 0.507 |  | 115 | 58.31
3 | H00001 | 人工费 |  | 元 | 151193.964 |  | 1 | 151193.96 | 人工系数:1;
4 | 01210500001@1 | 镀锌等边角钢 40×4 |  | kg | 1729.072 |  | 6.21 | 10737.54
5 | 09130100001@1 | 铝塑板 4MM |  | m2 | 197.568 |  | 57.69 | 11397.7
6 | 11090100002@1 | 铝合金百页窗-空调 |  | m2 | 367.2 |  | 160 | 58752
7 | 11090100006@3 | 80系列铝合金推拉窗（带304不锈钢金刚砂、金钢砂带锁） |  | m2 | 399.6 |  | 225 | 89910
8 | 11090300001 | 铝合金卷闸门 |  | m2 | 204.8 |  | 163.96 | 33579.01
9 | 11190400001@3 | 70系列2.0厚铝合金玻璃地弹门 不含玻璃 |  | m2 | 89.6 |  | 208 | 18636.8
10 | 13350900004 | 防水剂 |  | kg | 794.189 |  | 1.85 | 1469.25
11 | 88010500001 | 其他材料费 |  | 元 | 9616.797 |  | 1 | 9616.8
12 | BCCLF11 | 定制招牌名称（暂估价） |  | 个 | 30 |  | 400 | 12000
13 | BCCLF2 | 空调室外机移装 |  | 台 | 19 |  | 350 | 6650
14 | WJJ172568@1 | 塑料排水管φ32 |  | m | 316.966 |  | 4.75 | 1505.59
15 | WJJ182510 | 硬聚氯乙烯排水塑料管管箍 |  | 个 | 21.706 |  | 2.5 | 54.27
16 | J0006H | 燃料动力费 |  | 元 | 895.546 |  | 0.92 | 823.9
17 | J12-39 | 栓钉焊机 小 |  | 台班 | -2.288 |  | 56.755 | -129.86
18 | J13-2 | 自升式塔式起重机 起重·力矩 800kN·m 大 |  | 天 | 4.202 |  | 552 | 2319.5
19 | J4-5 | 载重汽车 装载质量(t) 6 中 |  | 台班 | 1.252 |  | 461.73 | 578.09
20 | J6-12 | 灰浆搅拌机 拌筒容量(L) 200 小 |  | 台班 | 3.594 |  | 168.176 | 604.42
21 | J6-14 | 干混砂浆罐式搅拌机 200(L) 小 |  | 台班 | 0.885 |  | 217.368 | 192.37
22 | J7-102 | 岩石切割机 功率(kW) 3 小 |  | 台班 | 1.16 |  | 44.703 | 51.86
23 | J7-124 | 电锤 520W 小 |  | 台班 | 131.844 |  | 7.884 | 1039.46
24 | J7-13 | 木工圆锯机 直径(mm) 600 小 |  | 台班 | 0.062 |  | 35.19 | 2.18
25 | J7-18 | 木工四面压刨床 刨削宽度(mm) 300 小 |  | 台班 | 0.157 |  | 89.617 | 14.07
26 | J7-72 | 管子切断机 管径(mm) 150 小 |  | 台班 | 1.6 |  | 39.431 | 63.09
27 | J9-11 | 直流弧焊机 容量(kV·A) 32 小 |  | 台班 | 2.917 |  | 93.674 | 273.25
28 | J9-2 | 交流弧焊机 容量(kV·A) 32 小 |  | 台班 | 26.35 |  | 88.228 | 2324.81
| 本页小计 |  |  | 元 |  |  |  | 414084.07
注：招标控制价、投标报价、竣工结算通用表。
广联达科技股份有限公司
单位工程人工、材料、机械汇总表
工程名称：4-1栋立面装饰工程 |  |  | 标段： |  |  | 第 2 页 共 2 页
序号 | 编码 | 名称(材料、机械规格型号) |  | 单位 | 数量 |  | 单价（元） | 合价（元） | 备注
29 | J9-4 | 交流弧焊机 容量(kV·A) 42 小 |  | 台班 | 6.779 |  | 123.096 | 834.47
30 | J9-40 | 电焊条烘干箱 容量(cm3) 45×35×45 小 |  | 台班 | 0.292 |  | 17.627 | 5.15
31 | JX001 | 其他机械费 |  | 元 | 110.88 |  | 0.92 | 102.01
32 | JXJ04011 | 自卸汽车6t(中型) |  | 台班 | 0.046 |  | 375.351 | 17.27
33 | JXJ05002 | 电动卷扬机(单筒快速)1t(小型) |  | 台班 | 0.048 |  | 56.148 | 2.7
| 本页小计 |  |  | 元 |  |  |  | 961.6
| 合计 |  |  | 元 |  |  |  | 415045.67
注：招标控制价、投标报价、竣工结算通用表。
广联达科技股份有限公司