## E.14 单位工程招标控制价汇总表
单位工程概算汇总表
工程名称：4-2栋立面装饰工程 |  | 标段： |  | 第 1 页 共 1 页
序号 | 工程内容 |  | 计费基础说明 |  | 费率% | 金额 | 其中： 暂估价（元）
一 | 分部分项工程费 |  | 分部分项费用合计 |  |  | 111782.71
1 | 直接费 |  |  |  |  | 99096.59
1.1 | 人工费 |  |  |  |  | 48242.78
1.2 | 材料费 |  |  |  |  | 50061.05
1.2.1 | 其中：工程设备费/其他 |  | （详见附录C说明第2条规定计算）
1.3 | 机械费 |  |  |  |  | 792.76
2 | 管理费 |  |  |  | 6.8 | 6738.51
3 | 其他管理费 |  | （详见附录C说明第2条规定计算） |  | 2
4 | 利润 |  |  |  | 6 | 5945.8
二 | 措施项目费 |  | 1+2+3 |  |  | 28952.47
1 | 单价措施项目费 |  | 单价措施项目费合计 |  |  | 24400.06
1.1 | 直接费 |  |  |  |  | 21642.09
1.1.1 | 人工费 |  |  |  |  | 12263.56
1.1.2 | 材料费 |  |  |  |  | 7642.74
1.1.3 | 机械费 |  |  |  |  | 1735.79
1.2 | 管理费 |  |  |  | 6.8 | 1467.54
1.3 | 利润 |  |  |  | 6 | 1296.53
2 | 总价措施项目费 |  | （按E.20总价措施项目计价表计算） |  |  | 217.89
3 | 绿色施工安全防护措施项目费 |  | （按E.21绿色施工安全防护措施费计价表计算） |  | 3.59 | 4334.52
3.1 | 其中安全生产费 |  | （按E.21绿色施工安全防护措施费计价表计算） |  | 3.29 | 3972.3
三 | 其他项目费 |  | （按E.23其他项目计价汇总表计算） |  |  | 11407.35
四 | 税前造价 |  | 一+二+三 |  |  | 152142.53
五 | 销项税额 |  | 四 |  | 9 | 13692.83
单位工程建安造价 |  |  | 四+五 |  |  | 165835.36
广联达科技股份有限公司

## E.18-1 分部分项工程项目清单与措施项目清单计价表—不含子
单位工程造价表
工程名称：4-2栋立面装饰工程 |  |  | 标段： |  |  |  |  | 第 1 页 共 1 页
序号 | 项目编码 | 项目名称 |  | 项目特征描述 | 计量单位 | 工程量 | 金额（元）
[7 empty] | 综合单价 |  | 合价 | 其中： 暂估价
|  | 墙面改造 | [6 empty] | 111782.71
1 | 011201001001 | 墙面一般抹灰 |  | 1.外墙破损及空鼓部位水泥砂浆修补 | m2 | 110 | 52.34 |  | 5757.4
2 | 011204003001 | 墙面仿古软瓷片80*240*25 |  | 1.清理基层 2.15厚专用抹灰砂浆 3.抹软瓷专业粘结剂 4.贴灰色仿古软瓷片 5.勾缝/留缝 | m2 | 78 | 183.46 |  | 14309.88
3 | 011406001003 | 白色高抗污外墙漆 |  | 1.10厚防水砂浆 2.耐碱玻璃纤维网布 3.涂饰底层涂料 4.喷涂注层涂料 5.涂饰面层涂料二遍 | m2 | 1226.47 | 74.78 |  | 91715.43
| 二 | 单价措施费 | [6 empty] | 24400.06
4 | 011703001002 | 垂直运输 |  |  | 项 | 1 | 3516.92 |  | 3516.92
5 | 011701002002 | 外脚手架-20m内 |  |  | m2 | 1407.22 | 14.84 |  | 20883.14
本页小计 | [8 empty] | 136182.77
合 计 | [8 empty] | 136182.77
注：1.本表工程量清单项目综合的消耗量标准与E.19综合单价分析表综合的内容应相同；2.此表用于竣工结算时无暂估价栏。
广联达科技股份有限公司

## 人工、材料、机械汇总表
单位工程人工、材料、机械汇总表
工程名称：4-2栋立面装饰工程 |  |  | 标段： |  |  | 第 1 页 共 1 页
序号 | 编码 | 名称(材料、机械规格型号) |  | 单位 | 数量 |  | 单价（元） | 合价（元） | 备注
1 | H00001 | 人工费 |  | 元 | 60506.34 |  | 1 | 60506.34 | 人工系数:1;
2 | 03210500002 | 安全网 |  | m2 | 470.293 |  | 5.68 | 2671.26
3 | 03210700013 | 镀锌铁丝 Φ4.0 |  | kg | 136.501 |  | 5.35 | 730.28
4 | 04010100001 | 普通硅酸盐水泥(P·O) 42.5级 |  | kg | 9659.655 |  | 0.42 | 4057.06
5 | 04030400001 | 粗净砂 |  | m3 | 9.597 |  | 241.07 | 2313.55
6 | 09270200001 | 耐碱玻纤网格布 |  | m2 | 1471.766 |  | 0.61 | 897.78
7 | 13030300005@2 | 白色高抗污外墙漆 |  | kg | 521.447 |  | 64.34 | 33549.9
8 | 13350900004 | 防水剂 |  | kg | 813.151 |  | 1.85 | 1504.33
9 | 17070100005 | 无缝钢管 Φ48×3.5 |  | kg | 265.965 |  | 5.049 | 1342.86
10 | 35030100002 | 竹脚手板 侧编 |  | m2 | 25.471 |  | 23.64 | 602.13
11 | 35031500003 | 直角扣件 单个1.4kg |  | 个 | 142.692 |  | 5.75 | 820.48
12 | 88010500001 | 其他材料费 |  | 元 | 1482.537 |  | 1 | 1482.54
13 | 80010200003 | 预拌干混抹灰砂浆 DP M20.0 |  | m3 | 3.569 |  | 697.587 | 2489.69
14 | J0006H | 燃料动力费 |  | 元 | 401.971 |  | 0.92 | 369.81
15 | J13-2 | 自升式塔式起重机 起重·力矩 800kN·m 大 |  | 天 | 1.886 |  | 552 | 1041.07
16 | J4-5 | 载重汽车 装载质量(t) 6 中 |  | 台班 | 0.704 |  | 461.73 | 325.06
17 | J6-12 | 灰浆搅拌机 拌筒容量(L) 200 小 |  | 台班 | 3.679 |  | 168.176 | 618.72
18 | J6-14 | 干混砂浆罐式搅拌机 200(L) 小 |  | 台班 | 0.614 |  | 217.368 | 133.46
19 | J7-102 | 岩石切割机 功率(kW) 3 小 |  | 台班 | 0.905 |  | 44.703 | 40.46
| 本页小计 |  |  | 元 |  |  |  | 115496.78
| 合计 |  |  | 元 |  |  |  | 115496.78
注：招标控制价、投标报价、竣工结算通用表。
广联达科技股份有限公司