## E.14 单位工程招标控制价汇总表
单位工程概算汇总表
工程名称：5-11栋立面装饰工程 |  | 标段： |  | 第 1 页 共 1 页
序号 | 工程内容 |  | 计费基础说明 |  | 费率% | 金额 | 其中： 暂估价（元）
一 | 分部分项工程费 |  | 分部分项费用合计 |  |  | 65065.68
1 | 直接费 |  |  |  |  | 57999.8
1.1 | 人工费 |  |  |  |  | 23301.26
1.2 | 材料费 |  |  |  |  | 34294.99
1.2.1 | 其中：工程设备费/其他 |  | （详见附录C说明第2条规定计算）
1.3 | 机械费 |  |  |  |  | 403.55
2 | 管理费 |  |  |  | 6.8 | 3753.58
3 | 其他管理费 |  | （详见附录C说明第2条规定计算） |  | 2
4 | 利润 |  |  |  | 6 | 3311.98
二 | 措施项目费 |  | 1+2+3 |  |  | 7363.71
1 | 单价措施项目费 |  | 单价措施项目费合计 |  |  | 5009.87
1.1 | 直接费 |  |  |  |  | 4443.78
1.1.1 | 人工费 |  |  |  |  | 2366.23
1.1.2 | 材料费 |  |  |  |  | 1430.2
1.1.3 | 机械费 |  |  |  |  | 647.35
1.2 | 管理费 |  |  |  | 6.8 | 301.29
1.3 | 利润 |  |  |  | 6 | 266.18
2 | 总价措施项目费 |  | （按E.20总价措施项目计价表计算） |  |  | 112.12
3 | 绿色施工安全防护措施项目费 |  | （按E.21绿色施工安全防护措施费计价表计算） |  | 3.59 | 2241.72
3.1 | 其中安全生产费 |  | （按E.21绿色施工安全防护措施费计价表计算） |  | 3.29 | 2054.39
三 | 其他项目费 |  | （按E.23其他项目计价汇总表计算） |  |  | 10724.29
四 | 税前造价 |  | 一+二+三 |  |  | 83153.68
五 | 销项税额 |  | 四 |  | 9 | 7483.83
单位工程建安造价 |  |  | 四+五 |  |  | 90637.51
广联达科技股份有限公司

## E.18-1 分部分项工程项目清单与措施项目清单计价表—不含子
单位工程造价表
工程名称：5-11栋立面装饰工程 |  |  | 标段： |  |  |  |  | 第 1 页 共 2 页
序号 | 项目编码 | 项目名称 |  | 项目特征描述 | 计量单位 | 工程量 | 金额（元）
[7 empty] | 综合单价 |  | 合价 | 其中： 暂估价
|  | 墙面改造 | [6 empty] | 34145.76
1 | 011201001001 | 墙面一般抹灰 |  | 1.外墙破损及空鼓部位水泥砂浆修补 | m2 | 25.8 | 52.34 |  | 1350.37
2 | 011204003002 | 墙面仿古软瓷片80*240*25 |  | 1.清理基层 2.15厚专用抹灰砂浆 3.抹软瓷专业粘结剂 4.贴灰色仿古软瓷片 5.勾缝/留缝 | m2 | 43.32 | 183.46 |  | 7947.49
3 | 011406001003 | 白色高抗污外墙漆 |  | 1.10厚防水砂浆 2.耐碱玻璃纤维网布 3.涂饰底层涂料 4.喷涂注层涂料 5.涂饰面层涂料二遍 | m2 | 332.28 | 74.78 |  | 24847.9
|  | 门窗改造 | [6 empty] | 8551.04
4 | 010807001003 | 黑色锌钢防盗窗 |  | 1.镀锌方钢管防盗窗0.8mm | m2 | 52.38 | 163.25 |  | 8551.04
|  | 其他 | [6 empty] | 22368.88
5 | 030701003001 | 空调室外机移装 |  | 1.空调外机移位安装 2.不锈钢支架 | 台 | 8 | 350 |  | 2800
6 | 010807003001 | 空调百叶窗 |  | 1.铝合金空调百叶窗 | m2 | 54 | 255.62 |  | 13803.48
本页小计 | [8 empty] | 59300.28
注：1.本表工程量清单项目综合的消耗量标准与E.19综合单价分析表综合的内容应相同；2.此表用于竣工结算时无暂估价栏。
广联达科技股份有限公司
单位工程造价表
工程名称：5-11栋立面装饰工程 |  |  | 标段： |  |  |  |  | 第 2 页 共 2 页
序号 | 项目编码 | 项目名称 |  | 项目特征描述 | 计量单位 | 工程量 | 金额（元）
[7 empty] | 综合单价 |  | 合价 | 其中： 暂估价
7 | 031001006004 | 新装雨水管 |  | 1.安装部位:沿建筑物外墙 2.材质、规格:UPVC雨水管DN110 3.连接形式:粘接 | m | 24 | 74.67 |  | 1792.08
8 | 031001006003 | 老旧破损雨水管拆除及外运 |  | 1.人工拆除外运 | m | 24 | 8.04 |  | 192.96
9 | 011502007002 | 100*100EPS线条 |  | 1.100*100EPS线条 | m | 71.28 | 33.51 |  | 2388.59
10 | 031001006005 | 镀锌栏杆 |  | 1.铁艺栏杆高度：1100mm; 2.防护材料各类：镀锌方钢； | m | 9.09 | 153.11 |  | 1391.77
| 二 | 单价措施费 | [6 empty] | 5009.87
11 | 011703001002 | 垂直运输 |  |  | 项 | 1 | 1471.14 |  | 1471.14
12 | 011701002002 | 外脚手架-10m内 |  |  | m2 | 309.6 | 11.43 |  | 3538.73
本页小计 | [8 empty] | 10775.27
合 计 | [8 empty] | 70075.55
注：1.本表工程量清单项目综合的消耗量标准与E.19综合单价分析表综合的内容应相同；2.此表用于竣工结算时无暂估价栏。
广联达科技股份有限公司

## 人工、材料、机械汇总表
单位工程人工、材料、机械汇总表
工程名称：5-11栋立面装饰工程 |  |  | 标段： |  |  | 第 1 页 共 1 页
序号 | 编码 | 名称(材料、机械规格型号) |  | 单位 | 数量 |  | 单价（元） | 合价（元） | 备注
1 | 00000010 | 综合人工 |  | 工日 | 1.2 |  | 115 | 138
2 | 100002 | 综合人工 |  | 工日 | 0.192 |  | 115 | 22.08
3 | H00001 | 人工费 |  | 元 | 25507.493 |  | 1 | 25507.49 | 人工系数:1;
4 | 03210500002 | 安全网 |  | m2 | 103.871 |  | 5.68 | 589.99
5 | 04010100001 | 普通硅酸盐水泥(P·O) 42.5级 |  | kg | 2642.31 |  | 0.42 | 1109.77
6 | 04030400001 | 粗净砂 |  | m3 | 2.625 |  | 241.07 | 632.81
7 | 09270200001 | 耐碱玻纤网格布 |  | m2 | 398.736 |  | 0.61 | 243.23
8 | 11090100002@1 | 铝合金百页窗-空调 |  | m2 | 54 |  | 160 | 8640
9 | 13030300005@2 | 白色高抗污外墙漆 |  | kg | 141.272 |  | 64.34 | 9089.44
10 | 13350900004 | 防水剂 |  | kg | 220.302 |  | 1.85 | 407.56
11 | 17250200006@1 | PVC塑料排水管 dn110 |  | m | 25.296 |  | 15.25 | 385.76
12 | 88010500001 | 其他材料费 |  | 元 | 948.049 |  | 1 | 948.05
13 | BCCLF2 | 空调室外机移装 |  | 台 | 8 |  | 350 | 2800
14 | 80010200003 | 预拌干混抹灰砂浆 DP M20.0 |  | m3 | 1.22 |  | 697.587 | 851.06
15 | J0006H | 燃料动力费 |  | 元 | 168.146 |  | 0.92 | 154.69
16 | J13-2 | 自升式塔式起重机 起重·力矩 800kN·m 大 |  | 天 | 0.789 |  | 552 | 435.53
17 | J4-5 | 载重汽车 装载质量(t) 6 中 |  | 台班 | 0.124 |  | 461.73 | 57.25
18 | J6-12 | 灰浆搅拌机 拌筒容量(L) 200 小 |  | 台班 | 0.997 |  | 168.176 | 167.67
19 | J6-14 | 干混砂浆罐式搅拌机 200(L) 小 |  | 台班 | 0.214 |  | 217.368 | 46.52
20 | J7-102 | 岩石切割机 功率(kW) 3 小 |  | 台班 | 0.503 |  | 44.703 | 22.49
21 | J7-124 | 电锤 520W 小 |  | 台班 | 18.166 |  | 7.884 | 143.22
22 | J7-72 | 管子切断机 管径(mm) 150 小 |  | 台班 | 0.145 |  | 39.431 | 5.72
23 | J9-2 | 交流弧焊机 容量(kV·A) 32 小 |  | 台班 | 0.118 |  | 88.228 | 10.41
24 | JXJ04011 | 自卸汽车6t(中型) |  | 台班 | 0.017 |  | 375.351 | 6.38
25 | JXJ05002 | 电动卷扬机(单筒快速)1t(小型) |  | 台班 | 0.018 |  | 56.148 | 1.01
| 本页小计 |  |  | 元 |  |  |  | 52416.13
| 合计 |  |  | 元 |  |  |  | 52416.13
注：招标控制价、投标报价、竣工结算通用表。
广联达科技股份有限公司