## E.14 单位工程招标控制价汇总表
单位工程概算汇总表
工程名称：5-13栋立面装饰工程 |  | 标段： |  | 第 1 页 共 1 页
序号 | 工程内容 |  | 计费基础说明 |  | 费率% | 金额 | 其中： 暂估价（元）
一 | 分部分项工程费 |  | 分部分项费用合计 |  |  | 91193.67
1 | 直接费 |  |  |  |  | 80845.28
1.1 | 人工费 |  |  |  |  | 25781.3
1.2 | 材料费 |  |  |  |  | 54575.1
1.2.1 | 其中：工程设备费/其他 |  | （详见附录C说明第2条规定计算）
1.3 | 机械费 |  |  |  |  | 488.88
2 | 管理费 |  |  |  | 6.8 | 5497.47
3 | 其他管理费 |  | （详见附录C说明第2条规定计算） |  | 2
4 | 利润 |  |  |  | 6 | 4850.72
二 | 措施项目费 |  | 1+2+3 |  |  | 8344.61
1 | 单价措施项目费 |  | 单价措施项目费合计 |  |  | 5124.95
1.1 | 直接费 |  |  |  |  | 4545.96
1.1.1 | 人工费 |  |  |  |  | 2441.26
1.1.2 | 材料费 |  |  |  |  | 1488.81
1.1.3 | 机械费 |  |  |  |  | 615.89
1.2 | 管理费 |  |  |  | 6.8 | 308.18
1.3 | 利润 |  |  |  | 6 | 272.29
2 | 总价措施项目费 |  | （按E.20总价措施项目计价表计算） |  |  | 154.11
3 | 绿色施工安全防护措施项目费 |  | （按E.21绿色施工安全防护措施费计价表计算） |  | 3.59 | 3065.55
3.1 | 其中安全生产费 |  | （按E.21绿色施工安全防护措施费计价表计算） |  | 3.29 | 2809.37
三 | 其他项目费 |  | （按E.23其他项目计价汇总表计算） |  |  | 10995.38
四 | 税前造价 |  | 一+二+三 |  |  | 110533.66
五 | 销项税额 |  | 四 |  | 9 | 9948.03
单位工程建安造价 |  |  | 四+五 |  |  | 120481.69
广联达科技股份有限公司

## E.18-1 分部分项工程项目清单与措施项目清单计价表—不含子
单位工程造价表
工程名称：5-13栋立面装饰工程 |  |  | 标段： |  |  |  |  | 第 1 页 共 2 页
序号 | 项目编码 | 项目名称 |  | 项目特征描述 | 计量单位 | 工程量 | 金额（元）
[7 empty] | 综合单价 |  | 合价 | 其中： 暂估价
|  | 墙面改造 | [6 empty] | 33683.7
1 | 011201001001 | 墙面一般抹灰 |  | 1.外墙破损及空鼓部位水泥砂浆修补 | m2 | 32.1 | 52.34 |  | 1680.11
2 | 011406001001 | 白色高抗污外墙漆 |  | 1.10厚防水砂浆 2.耐碱玻璃纤维网布 3.涂饰底层涂料 4.喷涂注层涂料 5.涂饰面层涂料二遍 | m2 | 275.91 | 74.78 |  | 20632.55
3 | 011204003001 | 墙面仿古软瓷片80*240*25 |  | 1.清理基层 2.15厚专用抹灰砂浆 3.抹软瓷专业粘结剂 4.贴灰色仿古软瓷片 5.勾缝/留缝 | m2 | 59.8 | 183.46 |  | 10970.91
4 | 011406001002 | 抹灰面油漆 |  | 1.乳胶漆2遍 2.部位:屋檐底部 | m2 | 18.75 | 21.34 |  | 400.13
|  | 门窗工程 | [6 empty] | 33096.74
5 | 010807001002 | 铝合金中空玻璃窗6+9A+6（矩形） |  | 1.80系列普通铝合金推拉窗； 2.6+9A+6普通白玻； 3.304不锈钢金刚网，丝径0.8mm、金刚砂带锁; | m2 | 57.8 | 452.58 |  | 26159.12
6 | 010802004001 | 防盗门 |  | 新增钢质防盗门（带纱网） | m2 | 9.8 | 707.92 |  | 6937.62
|  | 其他 | [6 empty] | 24413.23
本页小计 | [8 empty] | 66780.44
注：1.本表工程量清单项目综合的消耗量标准与E.19综合单价分析表综合的内容应相同；2.此表用于竣工结算时无暂估价栏。
广联达科技股份有限公司
单位工程造价表
工程名称：5-13栋立面装饰工程 |  |  | 标段： |  |  |  |  | 第 2 页 共 2 页
序号 | 项目编码 | 项目名称 |  | 项目特征描述 | 计量单位 | 工程量 | 金额（元）
[7 empty] | 综合单价 |  | 合价 | 其中： 暂估价
7 | 010807003001 | 空调百叶窗 |  | 1.铝合金空调百叶窗 | m2 | 43.2 | 255.62 |  | 11042.78
8 | 011502007001 | 外包EPC封檐板 |  | 1.钢材品种、规格:镀锌角钢L63X5.0 @400 2.檐口面层：15厚生态木封口(自攻螺丝固定) 3.灰色EPC封檐板200高 | m | 62.5 | 114.43 |  | 7151.88
9 | 031001006002 | 新装雨水管 |  | 1.安装部位:沿建筑物外墙 2.材质、规格:UPVC雨水管DN110 3.连接形式:粘接 | m | 21.6 | 74.67 |  | 1612.87
10 | 031001006003 | 老旧破损雨水管拆除及外运 |  | 1.人工拆除外运 | m | 21.6 | 8.04 |  | 173.66
11 | 011503001001 | 镀锌方钢拦杆 |  | 1.铁艺栏杆高度:1100mm； 2.防护材料种类:镀锌方钢； | m | 16.36 | 153.13 |  | 2505.21
12 | 011502007002 | 100*100EPS线条 |  | 1.100*100EPS线条 | m | 57.5 | 33.51 |  | 1926.83
| 二 | 单价措施费 | [6 empty] | 5124.95
13 | 011703001002 | 垂直运输 |  |  | 项 | 1 | 1384.6 |  | 1384.6
14 | 011701002003 | 外脚手架 |  |  | m2 | 327.24 | 11.43 |  | 3740.35
本页小计 | [8 empty] | 29538.18
合 计 | [8 empty] | 96318.62
注：1.本表工程量清单项目综合的消耗量标准与E.19综合单价分析表综合的内容应相同；2.此表用于竣工结算时无暂估价栏。
广联达科技股份有限公司

## 人工、材料、机械汇总表
单位工程人工、材料、机械汇总表
工程名称：5-13栋立面装饰工程 |  |  | 标段： |  |  | 第 1 页 共 2 页
序号 | 编码 | 名称(材料、机械规格型号) |  | 单位 | 数量 |  | 单价（元） | 合价（元） | 备注
1 | 00000010 | 综合人工 |  | 工日 | 1.08 |  | 115 | 124.2
2 | 100002 | 综合人工 |  | 工日 | 0.172 |  | 115 | 19.78
3 | H00001 | 人工费 |  | 元 | 28078.562 |  | 1 | 28078.56 | 人工系数:1;
4 | 01210100006@1 | 热轧等边角钢 50×5 |  | kg | 361.142 |  | 6.21 | 2242.69
5 | 03210500002 | 安全网 |  | m2 | 109.789 |  | 5.68 | 623.6
6 | 04010100001 | 普通硅酸盐水泥(P·O) 42.5级 |  | kg | 2221.56 |  | 0.42 | 933.06
7 | 11090100002@1 | 铝合金百页窗-空调 |  | m2 | 43.2 |  | 160 | 6912
8 | 11090100006@2 | 80系列铝合金推拉窗（带304不锈钢金刚砂、金钢砂带锁） |  | m2 | 57.8 |  | 225 | 13005
9 | 11230900001@2 | 钢质防盗门（带纱网） |  | m2 | 9.8 |  | 550 | 5390
10 | 13030300005@2 | 白色高抗污外墙漆 |  | kg | 117.307 |  | 64.34 | 7547.53
11 | 13350900004 | 防水剂 |  | kg | 182.93 |  | 1.85 | 338.42
12 | 88010500001 | 其他材料费 |  | 元 | 1454.689 |  | 1 | 1454.69
13 | 80010200003 | 预拌干混抹灰砂浆 DP M20.0 |  | m3 | 1.608 |  | 697.587 | 1121.72
14 | J0006H | 燃料动力费 |  | 元 | 158.254 |  | 0.92 | 145.59
15 | J10-4 | 电动空气压缩机 排气量(m3/min) 0.3 小 |  | 台班 | 0.625 |  | 30.802 | 19.25
16 | J13-2 | 自升式塔式起重机 起重·力矩 800kN·m 大 |  | 天 | 0.742 |  | 552 | 409.58
17 | J4-5 | 载重汽车 装载质量(t) 6 中 |  | 台班 | 0.131 |  | 461.73 | 60.49
18 | J6-12 | 灰浆搅拌机 拌筒容量(L) 200 小 |  | 台班 | 0.828 |  | 168.176 | 139.25
19 | J6-14 | 干混砂浆罐式搅拌机 200(L) 小 |  | 台班 | 0.283 |  | 217.368 | 61.52
20 | J7-102 | 岩石切割机 功率(kW) 3 小 |  | 台班 | 0.694 |  | 44.703 | 31.02
21 | J7-124 | 电锤 520W 小 |  | 台班 | 15.995 |  | 7.884 | 126.1
22 | J7-36 | 摇臂钻床 钻孔直径(mm) 50 小 |  | 台班 | 0.136 |  | 30.102 | 4.09
23 | J7-45 | 剪板机 厚度×宽度(mm) 20×2500 中 |  | 台班 | 0.037 |  | 340.621 | 12.6
24 | J7-72 | 管子切断机 管径(mm) 150 小 |  | 台班 | 0.262 |  | 39.431 | 10.33
25 | J7-78 | 型钢剪断机 剪断宽度(mm) 500 中 |  | 台班 | 0.007 |  | 269.753 | 1.89
26 | J9-2 | 交流弧焊机 容量(kV·A) 32 小 |  | 台班 | 0.213 |  | 88.228 | 18.79
27 | J9-4 | 交流弧焊机 容量(kV·A) 42 小 |  | 台班 | 0.429 |  | 123.096 | 52.81
28 | JX001 | 其他机械费 |  | 元 | 4.77 |  | 0.92 | 4.39
| 本页小计 |  |  | 元 |  |  |  | 68888.95
注：招标控制价、投标报价、竣工结算通用表。
广联达科技股份有限公司
单位工程人工、材料、机械汇总表
工程名称：5-13栋立面装饰工程 |  |  | 标段： |  |  | 第 2 页 共 2 页
序号 | 编码 | 名称(材料、机械规格型号) |  | 单位 | 数量 |  | 单价（元） | 合价（元） | 备注
29 | JXJ04011 | 自卸汽车6t(中型) |  | 台班 | 0.016 |  | 375.351 | 6.01
30 | JXJ05002 | 电动卷扬机(单筒快速)1t(小型) |  | 台班 | 0.016 |  | 56.148 | 0.9
| 本页小计 |  |  | 元 |  |  |  | 6.91
| 合计 |  |  | 元 |  |  |  | 68895.86
注：招标控制价、投标报价、竣工结算通用表。
广联达科技股份有限公司