## E.14 单位工程招标控制价汇总表
单位工程概算汇总表
工程名称：5-5栋立面装饰工程 |  | 标段： |  | 第 1 页 共 1 页
序号 | 工程内容 |  | 计费基础说明 |  | 费率% | 金额 | 其中： 暂估价（元）
一 | 分部分项工程费 |  | 分部分项费用合计 |  |  | 166585.29
1 | 直接费 |  |  |  |  | 147679.44
1.1 | 人工费 |  |  |  |  | 70060.42
1.2 | 材料费 |  |  |  |  | 76337.04
1.2.1 | 其中：工程设备费/其他 |  | （详见附录C说明第2条规定计算）
1.3 | 机械费 |  |  |  |  | 1281.98
2 | 管理费 |  |  |  | 6.8 | 10042.14
3 | 其他管理费 |  | （详见附录C说明第2条规定计算） |  | 2
4 | 利润 |  |  |  | 6 | 8860.77
二 | 措施项目费 |  | 1+2+3 |  |  | 38225.66
1 | 单价措施项目费 |  | 单价措施项目费合计 |  |  | 31600.64
1.1 | 直接费 |  |  |  |  | 28028.72
1.1.1 | 人工费 |  |  |  |  | 15880.6
1.1.2 | 材料费 |  |  |  |  | 9895.82
1.1.3 | 机械费 |  |  |  |  | 2252.3
1.2 | 管理费 |  |  |  | 6.8 | 1900.62
1.3 | 利润 |  |  |  | 6 | 1679.13
2 | 总价措施项目费 |  | （按E.20总价措施项目计价表计算） |  |  | 317.1
3 | 绿色施工安全防护措施项目费 |  | （按E.21绿色施工安全防护措施费计价表计算） |  | 3.59 | 6307.92
3.1 | 其中安全生产费 |  | （按E.21绿色施工安全防护措施费计价表计算） |  | 3.29 | 5780.8
三 | 其他项目费 |  | （按E.23其他项目计价汇总表计算） |  |  | 12048.11
四 | 税前造价 |  | 一+二+三 |  |  | 216859.06
五 | 销项税额 |  | 四 |  | 9 | 19517.32
单位工程建安造价 |  |  | 四+五 |  |  | 236376.38
广联达科技股份有限公司

## E.18-1 分部分项工程项目清单与措施项目清单计价表—不含子
单位工程造价表
工程名称：5-5栋立面装饰工程 |  |  | 标段： |  |  |  |  | 第 1 页 共 2 页
序号 | 项目编码 | 项目名称 |  | 项目特征描述 | 计量单位 | 工程量 | 金额（元）
[7 empty] | 综合单价 |  | 合价 | 其中： 暂估价
|  | 墙面改造 | [6 empty] | 149443.29
1 | 011201001001 | 墙面一般抹灰 |  | 1.外墙破损及空鼓部位水泥砂浆修补 | m2 | 160 | 52.34 |  | 8374.4
2 | 011406001003 | 白色高抗污外墙漆 |  | 1.10厚防水砂浆 2.耐碱玻璃纤维网布 3.涂饰底层涂料 4.喷涂注层涂料 5.涂饰面层涂料二遍 | m2 | 1572.79 | 74.78 |  | 117613.24
3 | 011204003001 | 墙面仿古软瓷片80*240*25 |  | 1.清理基层 2.15厚专用抹灰砂浆 3.抹软瓷专业粘结剂 4.贴灰色仿古软瓷片 5.勾缝/留缝 | m2 | 120 | 183.46 |  | 22015.2
4 | 011406001004 | 抹灰面油漆 |  | 1.乳胶漆2遍 2.部位:屋檐底部 | m2 | 67.5 | 21.34 |  | 1440.45
|  | 其他 | [6 empty] | 17142
5 | 011502007001 | 外包EPC封檐板 |  | 1.钢材品种、规格:镀锌角钢L63X5.0 @400 2.檐口面层：15厚生态木封口(自攻螺丝固定) 3.灰色EPC封檐板200高 | m | 150 | 114.28 |  | 17142
| 二 | 单价措施费 | [6 empty] | 31600.64
本页小计 | [8 empty] | 166585.29
注：1.本表工程量清单项目综合的消耗量标准与E.19综合单价分析表综合的内容应相同；2.此表用于竣工结算时无暂估价栏。
广联达科技股份有限公司
单位工程造价表
工程名称：5-5栋立面装饰工程 |  |  | 标段： |  |  |  |  | 第 2 页 共 2 页
序号 | 项目编码 | 项目名称 |  | 项目特征描述 | 计量单位 | 工程量 | 金额（元）
[7 empty] | 综合单价 |  | 合价 | 其中： 暂估价
6 | 011703001002 | 垂直运输 |  |  | 项 | 1 | 4565.87 |  | 4565.87
7 | 011701002004 | 外脚手架 |  |  | m2 | 1821.75 | 14.84 |  | 27034.77
本页小计 | [8 empty] | 31600.64
合 计 | [8 empty] | 198185.93
注：1.本表工程量清单项目综合的消耗量标准与E.19综合单价分析表综合的内容应相同；2.此表用于竣工结算时无暂估价栏。
广联达科技股份有限公司

## 人工、材料、机械汇总表
单位工程人工、材料、机械汇总表
工程名称：5-5栋立面装饰工程 |  |  | 标段： |  |  | 第 1 页 共 1 页
序号 | 编码 | 名称(材料、机械规格型号) |  | 单位 | 数量 |  | 单价（元） | 合价（元） | 备注
1 | H00001 | 人工费 |  | 元 | 85941.009 |  | 1 | 85941.01 | 人工系数:1;
2 | 01210100006@1 | 热轧等边角钢 50×5 |  | kg | 864.854 |  | 6.21 | 5370.74
3 | 03210500002 | 安全网 |  | m2 | 608.829 |  | 5.68 | 3458.15
4 | 04010100001 | 普通硅酸盐水泥(P·O) 42.5级 |  | kg | 12409.83 |  | 0.42 | 5212.13
5 | 04030400001 | 粗净砂 |  | m3 | 12.329 |  | 241.07 | 2972.15
6 | 05050100005@1 | 15厚生态木 |  | m2 | 70.875 |  | 43.82 | 3105.74
7 | 09270200001 | 耐碱玻纤网格布 |  | m2 | 1887.35 |  | 0.61 | 1151.28
8 | 13030300005@2 | 白色高抗污外墙漆 |  | kg | 668.688 |  | 64.34 | 43023.39
9 | 13350900004 | 防水剂 |  | kg | 1042.761 |  | 1.85 | 1929.11
10 | 17070100005 | 无缝钢管 Φ48×3.5 |  | kg | 344.311 |  | 5.049 | 1738.43
11 | 35030100002 | 竹脚手板 侧编 |  | m2 | 32.974 |  | 23.64 | 779.51
12 | 35031500003 | 直角扣件 单个1.4kg |  | 个 | 184.725 |  | 5.75 | 1062.17
13 | 88010500001 | 其他材料费 |  | 元 | 2099.229 |  | 1 | 2099.23
14 | 80010200003 | 预拌干混抹灰砂浆 DP M20.0 |  | m3 | 5.292 |  | 697.587 | 3691.63
15 | J0006H | 燃料动力费 |  | 元 | 521.863 |  | 0.92 | 480.11
16 | J10-4 | 电动空气压缩机 排气量(m3/min) 0.3 小 |  | 台班 | 1.5 |  | 30.802 | 46.2
17 | J13-2 | 自升式塔式起重机 起重·力矩 800kN·m 大 |  | 天 | 2.448 |  | 552 | 1351.3
18 | J4-5 | 载重汽车 装载质量(t) 6 中 |  | 台班 | 0.911 |  | 461.73 | 420.64
19 | J6-12 | 灰浆搅拌机 拌筒容量(L) 200 小 |  | 台班 | 4.718 |  | 168.176 | 793.45
20 | J6-14 | 干混砂浆罐式搅拌机 200(L) 小 |  | 台班 | 0.912 |  | 217.368 | 198.24
21 | J7-102 | 岩石切割机 功率(kW) 3 小 |  | 台班 | 1.392 |  | 44.703 | 62.23
22 | J7-36 | 摇臂钻床 钻孔直径(mm) 50 小 |  | 台班 | 0.326 |  | 30.102 | 9.81
23 | J7-45 | 剪板机 厚度×宽度(mm) 20×2500 中 |  | 台班 | 0.09 |  | 340.621 | 30.66
24 | J7-78 | 型钢剪断机 剪断宽度(mm) 500 中 |  | 台班 | 0.016 |  | 269.753 | 4.32
25 | J9-4 | 交流弧焊机 容量(kV·A) 42 小 |  | 台班 | 1.028 |  | 123.096 | 126.54
26 | JX001 | 其他机械费 |  | 元 | 11.423 |  | 0.92 | 10.51
| 本页小计 |  |  | 元 |  |  |  | 165068.68
| 合计 |  |  | 元 |  |  |  | 165068.68
注：招标控制价、投标报价、竣工结算通用表。
广联达科技股份有限公司