## E.14 单位工程招标控制价汇总表
单位工程概算汇总表
工程名称：5-7栋立面建筑工程 |  | 标段： |  | 第 1 页 共 1 页
序号 | 工程内容 |  | 计费基础说明 |  | 费率% | 金额 | 其中： 暂估价（元）
一 | 分部分项工程费 |  | 分部分项费用合计 |  |  | 104693.28
1 | 直接费 |  |  |  |  | 90526.45
1.1 | 人工费 |  |  |  |  | 24225.14
1.2 | 材料费 |  |  |  |  | 64859.71
1.2.1 | 其中：工程设备费/其他 |  | （详见附录C说明第2条规定计算）
1.3 | 机械费 |  |  |  |  | 1441.6
2 | 管理费 |  |  |  | 9.65 | 8735.55
3 | 其他管理费 |  | （详见附录C说明第2条规定计算） |  | 2
4 | 利润 |  |  |  | 6 | 5431.51
二 | 措施项目费 |  | 1+2+3 |  |  | 5825.41
1 | 单价措施项目费 |  | 单价措施项目费合计
1.1 | 直接费
1.1.1 | 人工费
1.1.2 | 材料费
1.1.3 | 机械费
1.2 | 管理费 |  |  |  | 9.65
1.3 | 利润 |  |  |  | 6
2 | 总价措施项目费 |  | （按E.20总价措施项目计价表计算） |  |  | 167.51
3 | 绿色施工安全防护措施项目费 |  | （按E.21绿色施工安全防护措施费计价表计算） |  | 6.25 | 5657.9
3.1 | 其中安全生产费 |  | （按E.21绿色施工安全防护措施费计价表计算） |  | 3.29 | 2978.32
三 | 其他项目费 |  | （按E.23其他项目计价汇总表计算） |  |  | 1105.19
四 | 税前造价 |  | 一+二+三 |  |  | 111623.88
五 | 销项税额 |  | 四 |  | 9 | 10046.15
单位工程建安造价 |  |  | 四+五 |  |  | 121670.03
广联达科技股份有限公司

## E.18-1 分部分项工程项目清单与措施项目清单计价表—不含子
单位工程造价表
工程名称：5-7栋立面建筑工程 |  |  | 标段： |  |  |  |  | 第 1 页 共 1 页
序号 | 项目编码 | 项目名称 |  | 项目特征描述 | 计量单位 | 工程量 | 金额（元）
[7 empty] | 综合单价 |  | 合价 | 其中： 暂估价
|  | 拆除部分 | [6 empty] | 474.36
1 | 011604002001 | 立面抹灰层拆除 |  | 1.外墙空鼓及破损脱落部位 2.运距:综合考虑 | m2 | 67 | 7.08 |  | 474.36
|  | 屋面部分 | [6 empty] | 104218.92
2 | 011607001001 | 拆除屋面瓦（坡屋面） |  | 1.拆除陶瓦屋面 2.拆除防水层 3.运距：综合考虑 | m2 | 468 | 17.35 |  | 8119.8
3 | 010902001001 | 深灰色陶瓦屋面 |  | 1.拆除原有屋面瓦及防水材料（另计） 2.木檩条60*40，中距800 3.木望板，厚10 4.铺3厚SBS改性沥青防水卷材（自粘型） 5.顺水条40*20，中距500 6.挂瓦条30*30，中距按瓦规格 7.铺深灰色陶瓦 | m2 | 468 | 205.34 |  | 96099.12
| 二 | 单价措施费
本页小计 | [8 empty] | 104693.28
合 计 | [8 empty] | 104693.28
注：1.本表工程量清单项目综合的消耗量标准与E.19综合单价分析表综合的内容应相同；2.此表用于竣工结算时无暂估价栏。
广联达科技股份有限公司

## 人工、材料、机械汇总表
单位工程人工、材料、机械汇总表
工程名称：5-7栋立面建筑工程 |  |  | 标段： |  |  | 第 1 页 共 1 页
序号 | 编码 | 名称(材料、机械规格型号) |  | 单位 | 数量 |  | 单价（元） | 合价（元） | 备注
1 | 100002 | 综合人工 |  | 工日 | 57.736 |  | 115 | 6639.64
2 | H00001 | 人工费 |  | 元 | 17585.4 |  | 1 | 17585.4 | 人工系数:1;
3 | 04170900001@1 | 深灰色陶瓦300*400 |  | 千块 | 4.68 |  | 2600 | 12168
4 | 05030100002 | 杉木锯材 |  | m3 | 9.85 |  | 1830 | 18025.5
5 | 13330500002@3 | SBS改性沥青聚酯胎防水自粘卷材3mm |  | m2 | 541.008 |  | 22.81 | 12340.39
6 | 14353500016 | 基层处理剂 |  | kg | 229.32 |  | 8 | 1834.56
7 | 33411900009@2 | 屋面板制作错口 一面抛光 δ1cm |  | 100m2 | 4.834 |  | 3500 | 16919
8 | 88010500001 | 其他材料费 |  | 元 | 1899.157 |  | 1 | 1899.16
9 | J6-12 | 灰浆搅拌机 拌筒容量(L) 200 小 |  | 台班 | 0.094 |  | 168.176 | 15.81
10 | JX001 | 其他机械费 |  | 元 | 687.96 |  | 0.92 | 632.92
11 | JXJ04011 | 自卸汽车6t(中型) |  | 台班 | 1.825 |  | 375.351 | 685.02
12 | JXJ05002 | 电动卷扬机(单筒快速)1t(小型) |  | 台班 | 1.926 |  | 56.148 | 108.14
| 本页小计 |  |  | 元 |  |  |  | 88853.54
| 合计 |  |  | 元 |  |  |  | 88853.54
注：招标控制价、投标报价、竣工结算通用表。
广联达科技股份有限公司