## E.14 单位工程招标控制价汇总表
单位工程概算汇总表
工程名称：5-7栋立面装饰工程 |  | 标段： |  | 第 1 页 共 1 页
序号 | 工程内容 |  | 计费基础说明 |  | 费率% | 金额 | 其中： 暂估价（元）
一 | 分部分项工程费 |  | 分部分项费用合计 |  |  | 76140.26
1 | 直接费 |  |  |  |  | 67499.42
1.1 | 人工费 |  |  |  |  | 31709.28
1.2 | 材料费 |  |  |  |  | 35184.9
1.2.1 | 其中：工程设备费/其他 |  | （详见附录C说明第2条规定计算）
1.3 | 机械费 |  |  |  |  | 605.24
2 | 管理费 |  |  |  | 6.8 | 4589.94
3 | 其他管理费 |  | （详见附录C说明第2条规定计算） |  | 2
4 | 利润 |  |  |  | 6 | 4049.97
二 | 措施项目费 |  | 1+2+3 |  |  | 12552.75
1 | 单价措施项目费 |  | 单价措施项目费合计 |  |  | 9683.86
1.1 | 直接费 |  |  |  |  | 8588.99
1.1.1 | 人工费 |  |  |  |  | 4775.61
1.1.2 | 材料费 |  |  |  |  | 2925.26
1.1.3 | 机械费 |  |  |  |  | 888.12
1.2 | 管理费 |  |  |  | 6.8 | 582.51
1.3 | 利润 |  |  |  | 6 | 514.59
2 | 总价措施项目费 |  | （按E.20总价措施项目计价表计算） |  |  | 137.32
3 | 绿色施工安全防护措施项目费 |  | （按E.21绿色施工安全防护措施费计价表计算） |  | 3.59 | 2731.57
3.1 | 其中安全生产费 |  | （按E.21绿色施工安全防护措施费计价表计算） |  | 3.29 | 2503.31
三 | 其他项目费 |  | （按E.23其他项目计价汇总表计算） |  |  | 10886.93
四 | 税前造价 |  | 一+二+三 |  |  | 99579.94
五 | 销项税额 |  | 四 |  | 9 | 8962.19
单位工程建安造价 |  |  | 四+五 |  |  | 108542.13
广联达科技股份有限公司

## E.18-1 分部分项工程项目清单与措施项目清单计价表—不含子
单位工程造价表
工程名称：5-7栋立面装饰工程 |  |  | 标段： |  |  |  |  | 第 1 页 共 2 页
序号 | 项目编码 | 项目名称 |  | 项目特征描述 | 计量单位 | 工程量 | 金额（元）
[7 empty] | 综合单价 |  | 合价 | 其中： 暂估价
|  | 墙面改造 | [6 empty] | 64475.54
1 | 011201001001 | 墙面一般抹灰 |  | 1.外墙破损及空鼓部位水泥砂浆修补 | m2 | 67 | 52.34 |  | 3506.78
2 | 011406001005 | 白色高抗污外墙漆 |  | 1.10厚防水砂浆 2.耐碱玻璃纤维网布 3.涂饰底层涂料 4.喷涂注层涂料 5.涂饰面层涂料二遍 | m2 | 643.97 | 74.78 |  | 48156.08
3 | 011204003001 | 墙面仿古软瓷片80*240*25 |  | 1.清理基层 2.15厚专用抹灰砂浆 3.抹软瓷专业粘结剂 4.贴灰色仿古软瓷片 5.勾缝/留缝 | m2 | 64.5 | 183.46 |  | 11833.17
4 | 011406001006 | 抹灰面油漆 |  | 1.乳胶漆2遍 2.部位:屋檐底部 | m2 | 45.9 | 21.34 |  | 979.51
|  | 其他 | [6 empty] | 11664.72
5 | 011502007001 | 外包EPC封檐板 |  | 1.钢材品种、规格:镀锌角钢L63X5.0 @400 2.檐口面层：15厚生态木封口(自攻螺丝固定) 3.灰色EPC封檐板200高 | m | 102 | 114.36 |  | 11664.72
| 二 | 单价措施费 | [6 empty] | 9683.86
本页小计 | [8 empty] | 76140.26
注：1.本表工程量清单项目综合的消耗量标准与E.19综合单价分析表综合的内容应相同；2.此表用于竣工结算时无暂估价栏。
广联达科技股份有限公司
单位工程造价表
工程名称：5-7栋立面装饰工程 |  |  | 标段： |  |  |  |  | 第 2 页 共 2 页
序号 | 项目编码 | 项目名称 |  | 项目特征描述 | 计量单位 | 工程量 | 金额（元）
[7 empty] | 综合单价 |  | 合价 | 其中： 暂估价
6 | 011703001002 | 垂直运输 |  |  | 项 | 1 | 1912.45 |  | 1912.45
7 | 011701002004 | 外脚手架 |  |  | m2 | 523.68 | 14.84 |  | 7771.41
本页小计 | [8 empty] | 9683.86
合 计 | [8 empty] | 85824.12
注：1.本表工程量清单项目综合的消耗量标准与E.19综合单价分析表综合的内容应相同；2.此表用于竣工结算时无暂估价栏。
广联达科技股份有限公司

## 人工、材料、机械汇总表
单位工程人工、材料、机械汇总表
工程名称：5-7栋立面装饰工程 |  |  | 标段： |  |  | 第 1 页 共 1 页
序号 | 编码 | 名称(材料、机械规格型号) |  | 单位 | 数量 |  | 单价（元） | 合价（元） | 备注
1 | H00001 | 人工费 |  | 元 | 36484.896 |  | 1 | 36484.9 | 人工系数:1;
2 | 01210100006@1 | 热轧等边角钢 50×5 |  | kg | 588.83 |  | 6.21 | 3656.63
3 | 03210500002 | 安全网 |  | m2 | 175.014 |  | 5.68 | 994.08
4 | 04010100001 | 普通硅酸盐水泥(P·O) 42.5级 |  | kg | 5098.725 |  | 0.42 | 2141.46
5 | 04030400001 | 粗净砂 |  | m3 | 5.065 |  | 241.07 | 1221.02
6 | 05050100005@1 | 15厚生态木 |  | m2 | 48.195 |  | 43.82 | 2111.9
7 | 09270200001 | 耐碱玻纤网格布 |  | m2 | 772.762 |  | 0.61 | 471.38
8 | 13030300005@2 | 白色高抗污外墙漆 |  | kg | 273.789 |  | 64.34 | 17615.58
9 | 13350900004 | 防水剂 |  | kg | 426.951 |  | 1.85 | 789.86
10 | 17070100005 | 无缝钢管 Φ48×3.5 |  | kg | 98.976 |  | 5.049 | 499.73
11 | 88010500001 | 其他材料费 |  | 元 | 886.723 |  | 1 | 886.72
12 | 80010200003 | 预拌干混抹灰砂浆 DP M20.0 |  | m3 | 2.434 |  | 697.587 | 1697.93
13 | J0006H | 燃料动力费 |  | 元 | 218.586 |  | 0.92 | 201.1
14 | J10-4 | 电动空气压缩机 排气量(m3/min) 0.3 小 |  | 台班 | 1.02 |  | 30.802 | 31.42
15 | J13-2 | 自升式塔式起重机 起重·力矩 800kN·m 大 |  | 天 | 1.026 |  | 552 | 566.35
16 | J4-5 | 载重汽车 装载质量(t) 6 中 |  | 台班 | 0.262 |  | 461.73 | 120.97
17 | J6-12 | 灰浆搅拌机 拌筒容量(L) 200 小 |  | 台班 | 1.932 |  | 168.176 | 324.92
18 | J6-14 | 干混砂浆罐式搅拌机 200(L) 小 |  | 台班 | 0.422 |  | 217.368 | 91.73
19 | J7-102 | 岩石切割机 功率(kW) 3 小 |  | 台班 | 0.748 |  | 44.703 | 33.44
20 | J7-36 | 摇臂钻床 钻孔直径(mm) 50 小 |  | 台班 | 0.222 |  | 30.102 | 6.68
21 | J7-45 | 剪板机 厚度×宽度(mm) 20×2500 中 |  | 台班 | 0.061 |  | 340.621 | 20.78
22 | J7-78 | 型钢剪断机 剪断宽度(mm) 500 中 |  | 台班 | 0.011 |  | 269.753 | 2.97
23 | J9-4 | 交流弧焊机 容量(kV·A) 42 小 |  | 台班 | 0.7 |  | 123.096 | 86.17
24 | JX001 | 其他机械费 |  | 元 | 7.777 |  | 0.92 | 7.15
| 本页小计 |  |  | 元 |  |  |  | 70064.87
| 合计 |  |  | 元 |  |  |  | 70064.87
注：招标控制价、投标报价、竣工结算通用表。
广联达科技股份有限公司