## E.14 单位工程招标控制价汇总表
单位工程概算汇总表
工程名称：3-1立面建筑工程 |  | 标段： |  | 第 1 页 共 1 页
序号 | 工程内容 |  | 计费基础说明 |  | 费率% | 金额 | 其中： 暂估价（元）
一 | 分部分项工程费 |  | 分部分项费用合计 |  |  | 159248.43
1 | 直接费 |  |  |  |  | 137699.45
1.1 | 人工费 |  |  |  |  | 80546.42
1.2 | 材料费 |  |  |  |  | 39831.75
1.2.1 | 其中：工程设备费/其他 |  | （详见附录C说明第2条规定计算）
1.3 | 机械费 |  |  |  |  | 17321.28
2 | 管理费 |  |  |  | 9.65 | 13287.56
3 | 其他管理费 |  | （详见附录C说明第2条规定计算） |  | 2
4 | 利润 |  |  |  | 6 | 8261.77
二 | 措施项目费 |  | 1+2+3 |  |  | 15090.78
1 | 单价措施项目费 |  | 单价措施项目费合计 |  |  | 5901.4
1.1 | 直接费 |  |  |  |  | 5102.82
1.1.1 | 人工费 |  |  |  |  | 2020.37
1.1.2 | 材料费 |  |  |  |  | 773.36
1.1.3 | 机械费 |  |  |  |  | 2309.09
1.2 | 管理费 |  |  |  | 9.65 | 492.41
1.3 | 利润 |  |  |  | 6 | 306.16
2 | 总价措施项目费 |  | （按E.20总价措施项目计价表计算） |  |  | 264.24
3 | 绿色施工安全防护措施项目费 |  | （按E.21绿色施工安全防护措施费计价表计算） |  | 6.25 | 8925.14
3.1 | 其中安全生产费 |  | （按E.21绿色施工安全防护措施费计价表计算） |  | 3.29 | 4698.19
三 | 其他项目费 |  | （按E.23其他项目计价汇总表计算） |  |  | 1743.39
四 | 税前造价 |  | 一+二+三 |  |  | 176082.6
五 | 销项税额 |  | 四 |  | 9 | 15847.43
单位工程建安造价 |  |  | 四+五 |  |  | 191930.03
广联达科技股份有限公司

## E.18-1 分部分项工程项目清单与措施项目清单计价表—不含子
单位工程造价表
工程名称：3-1立面建筑工程 |  |  | 标段： |  |  |  |  | 第 1 页 共 2 页
序号 | 项目编码 | 项目名称 |  | 项目特征描述 | 计量单位 | 工程量 | 金额（元）
[7 empty] | 综合单价 |  | 合价 | 其中： 暂估价
|  | 拆除部分 | [6 empty] | 80968.36
1 | 011604001001 | 违章建筑拆除 |  | 1.违章建筑拆除 2.运距：综合考虑 | m3 | 191 | 227.41 |  | 43435.31
2 | 011605002001 | 立面块料拆除 |  | 1.拆除外墙面破损及空鼓面砖 2.运距:综合考虑 | m2 | 192.53 | 26.93 |  | 5184.83
3 | 011604002002 | 铲除水刷石墙面 |  | 1.种类：铲除水刷石墙面 2.运距：综合考虑 | m2 | 142.25 | 20.65 |  | 2937.46
4 | 011610002007 | 金属门拆除 |  | 1.拆除首层卷帘门 2.运距:综合考虑 | 樘 | 17 | 75.82 |  | 1288.94
5 | 011610002006 | 玻璃门拆除 |  | 1.拆除首层玻璃门 2.运距:综合考虑 | 樘 | 15 | 109.44 |  | 1641.6
6 | 011610002003 | 金属窗拆除 |  | 1.外墙防盗网 2.运距:综合考虑 | 樘 | 126 | 77.02 |  | 9704.52
7 | 011606002001 | 广告牌拆除 |  | 1.广告牌拆除 2.运距:综合考虑 | m2 | 139.4 | 63.63 |  | 8870.02
8 | 011610002005 | 旧窗拆除 |  | 1.旧窗拆除 2.运距:综合考虑 | 樘 | 68 | 116.26 |  | 7905.68
|  | 屋面防水 | [6 empty] | 78280.07
9 | 011607001003 | 平屋面找平层及防水层拆除（上人屋面） |  | 1.拆除水泥砂浆找平层 2.拆除防水层 3.运距：综合考虑 | m2 | 362.7 | 21.54 |  | 7812.56
本页小计 | [8 empty] | 88780.92
注：1.本表工程量清单项目综合的消耗量标准与E.19综合单价分析表综合的内容应相同；2.此表用于竣工结算时无暂估价栏。
广联达科技股份有限公司
单位工程造价表
工程名称：3-1立面建筑工程 |  |  | 标段： |  |  |  |  | 第 2 页 共 2 页
序号 | 项目编码 | 项目名称 |  | 项目特征描述 | 计量单位 | 工程量 | 金额（元）
[7 empty] | 综合单价 |  | 合价 | 其中： 暂估价
10 | 010902001002 | 细石混凝土保护层屋面（上人屋面） |  | 1.10厚1：2.5水泥砂浆找平层 2.铺3厚SBS改性沥青防水卷材（自粘型） 3.隔离层（界面剂一道） 4.40厚C20细石混凝土，内配φ4@150双向钢筋网片，表面压光 | m2 | 362.7 | 129.78 |  | 47071.21
11 | 011607001004 | 拆除屋面瓦（坡屋面） |  | 1.拆除陶瓦屋面 2.拆除防水层 3.运距：综合考虑 | m2 | 110 | 17.35 |  | 1908.5
12 | 010902001003 | 小青瓦屋面 |  | 1.拆除原有屋面瓦，清理干净 2.满铺0.4厚聚乙烯膜一层 3.25厚1：3水泥砂浆内配 3@50X50钢丝网 4.25厚(最薄处)1:1:4水泥石灰麻刀砂浆卧瓦 5.小青瓦(深灰色陶瓦300*400) | m2 | 110 | 163.38 |  | 17971.8
13 | 010902001004 | 深灰色树脂瓦挡雨板 |  | 1.深灰色树脂瓦挡雨板 2.凸出防盗网50mm | m2 | 50 | 70.32 |  | 3516
| 二 | 单价措施费 | [6 empty] | 5901.4
14 | 011703001001 | 垂直运输 |  |  | 项 | 1 | 5901.4 |  | 5901.4
本页小计 | [8 empty] | 76368.91
合 计 | [8 empty] | 165149.83
注：1.本表工程量清单项目综合的消耗量标准与E.19综合单价分析表综合的内容应相同；2.此表用于竣工结算时无暂估价栏。
广联达科技股份有限公司

## 人工、材料、机械汇总表
单位工程人工、材料、机械汇总表
工程名称：3-1立面建筑工程 |  |  | 标段： |  |  | 第 1 页 共 1 页
序号 | 编码 | 名称(材料、机械规格型号) |  | 单位 | 数量 |  | 单价（元） | 合价（元） | 备注
1 | 100002 | 综合人工 |  | 工日 | 431.561 |  | 115 | 49629.52
2 | H00001 | 人工费 |  | 元 | 32937.222 |  | 1 | 32937.22 | 人工系数:1;
3 | 01030100006 | 冷拔低碳钢丝 Φ5以内 |  | kg | 478.764 |  | 4.67 | 2235.83
4 | 04010100001 | 普通硅酸盐水泥(P·O) 42.5级 |  | kg | 3093.415 |  | 0.42 | 1299.23
5 | 04030400001 | 粗净砂 |  | m3 | 6.821 |  | 241.07 | 1644.34
6 | 04170400001@1 | 小青瓦(深灰色陶瓦300*400) |  | 块 | 1174.8 |  | 5.58 | 6555.38
7 | 04171300002@1 | 合成树脂瓦 3mm厚 |  | m2 | 55.25 |  | 35 | 1933.75
8 | 13330500002@2 | SBS改性沥青聚酯胎防水自粘卷材3mm |  | m2 | 419.281 |  | 22.81 | 9563.8
9 | 14353500016 | 基层处理剂 |  | kg | 177.723 |  | 8 | 1421.78
10 | 88010500001 | 其他材料费 |  | 元 | 2036.095 |  | 1 | 2036.1
11 | 80210400003 | 商品混凝土(砾石) C20 |  | m3 | 14.726 |  | 496.14 | 7306.16
12 | 80010100005 | 预拌干混地面砂浆 DS M15.0 |  | m3 | 3.7 |  | 702.372 | 2598.78
13 | WJJ032102@1 | 钢丝网 Φ3×50×50 |  | m2 | 122.672 |  | 8 | 981.38
14 | J0006H | 燃料动力费 |  | 元 | 657.889 |  | 0.92 | 605.26
15 | J10-13 | 内燃空气压缩机 排气量(m3/min) 3 小 |  | 台班 | 18.775 |  | 239.789 | 4502.04
16 | J13-2 | 自升式塔式起重机 起重·力矩 800kN·m 大 |  | 天 | 3.087 |  | 552 | 1704.02
17 | J1-48 | 手持式风动凿岩机 小 |  | 台班 | 34.934 |  | 11.252 | 393.08
18 | J6-12 | 灰浆搅拌机 拌筒容量(L) 200 小 |  | 台班 | 0.924 |  | 168.176 | 155.39
19 | J6-14 | 干混砂浆罐式搅拌机 200(L) 小 |  | 台班 | 0.508 |  | 217.368 | 110.42
20 | J9-4 | 交流弧焊机 容量(kV·A) 42 小 |  | 台班 | 12.448 |  | 123.096 | 1532.3
21 | JX001 | 其他机械费 |  | 元 | 587.044 |  | 0.92 | 540.08
22 | JXFTZ | 机械费调整 |  | 元 | 0.047 |  | 1 | 0.05
23 | JXJ04011 | 自卸汽车6t(中型) |  | 台班 | 23.212 |  | 375.351 | 8712.65
24 | JXJ05002 | 电动卷扬机(单筒快速)1t(小型) |  | 台班 | 24.497 |  | 56.148 | 1375.46
| 本页小计 |  |  | 元 |  |  |  | 139774.02
| 合计 |  |  | 元 |  |  |  | 139774.02
注：招标控制价、投标报价、竣工结算通用表。
广联达科技股份有限公司