## E.14 单位工程招标控制价汇总表
单位工程概算汇总表
工程名称：3-4立面装饰工程 |  | 标段： |  | 第 1 页 共 1 页
序号 | 工程内容 |  | 计费基础说明 |  | 费率% | 金额 | 其中： 暂估价（元）
一 | 分部分项工程费 |  | 分部分项费用合计 |  |  | 60328.79
1 | 直接费 |  |  |  |  | 53482.67
1.1 | 人工费 |  |  |  |  | 27425.82
1.2 | 材料费 |  |  |  |  | 25646.11
1.2.1 | 其中：工程设备费/其他 |  | （详见附录C说明第2条规定计算）
1.3 | 机械费 |  |  |  |  | 410.74
2 | 管理费 |  |  |  | 6.8 | 3636.81
3 | 其他管理费 |  | （详见附录C说明第2条规定计算） |  | 2
4 | 利润 |  |  |  | 6 | 3208.94
二 | 措施项目费 |  | 1+2+3 |  |  | 15681.63
1 | 单价措施项目费 |  | 单价措施项目费合计 |  |  | 13222.87
1.1 | 直接费 |  |  |  |  | 11728.45
1.1.1 | 人工费 |  |  |  |  | 6710.2
1.1.2 | 材料费 |  |  |  |  | 4217.67
1.1.3 | 机械费 |  |  |  |  | 800.58
1.2 | 管理费 |  |  |  | 6.8 | 795.23
1.3 | 利润 |  |  |  | 6 | 702.58
2 | 总价措施项目费 |  | （按E.20总价措施项目计价表计算） |  |  | 117.68
3 | 绿色施工安全防护措施项目费 |  | （按E.21绿色施工安全防护措施费计价表计算） |  | 3.59 | 2341.08
3.1 | 其中安全生产费 |  | （按E.21绿色施工安全防护措施费计价表计算） |  | 3.29 | 2145.45
三 | 其他项目费 |  | （按E.23其他项目计价汇总表计算） |  |  | 10760.1
四 | 税前造价 |  | 一+二+三 |  |  | 86770.52
五 | 销项税额 |  | 四 |  | 9 | 7809.35
单位工程建安造价 |  |  | 四+五 |  |  | 94579.87
广联达科技股份有限公司

## E.18-1 分部分项工程项目清单与措施项目清单计价表—不含子
单位工程造价表
工程名称：3-4立面装饰工程 |  |  | 标段： |  |  |  |  | 第 1 页 共 2 页
序号 | 项目编码 | 项目名称 |  | 项目特征描述 | 计量单位 | 工程量 | 金额（元）
[7 empty] | 综合单价 |  | 合价 | 其中： 暂估价
|  | 墙面改造 | [6 empty] | 55648.31
1 | 011201001001 | 墙面一般抹灰 |  | 1.外墙破损及空鼓部位水泥砂浆修补 | m2 | 59 | 52.34 |  | 3088.06
2 | 011204003002 | 墙面仿古软瓷片80*240*25 |  | 1.清理基层 2.15厚专用抹灰砂浆 3.抹软瓷专业粘结剂 4.贴灰色仿古软瓷片 5.勾缝/留缝 | m2 | 97.6 | 183.46 |  | 17905.7
3 | 011406001003 | 白色高抗污外墙漆 |  | 1.10厚防水砂浆 2.耐碱玻璃纤维网布 3.涂饰底层涂料 4.喷涂注层涂料 5.涂饰面层涂料二遍 | m2 | 463.42 | 74.78 |  | 34654.55
|  | 其他 | [6 empty] | 4680.48
4 | 010807003001 | 空调百叶窗 |  | 1.铝合金空调百叶窗 | m2 | 5.4 | 255.62 |  | 1380.35
5 | 031001006002 | 新装雨水管 |  | 1.安装部位:沿建筑物外墙 2.材质、规格:UPVC雨水管DN110 3.连接形式:粘接 | m | 39.9 | 74.67 |  | 2979.33
6 | 031001006003 | 老旧破损雨水管拆除及外运 |  | 1.人工拆除外运 | m | 39.9 | 8.04 |  | 320.8
| 二 | 单价措施费 | [6 empty] | 13222.87
本页小计 | [8 empty] | 60328.79
注：1.本表工程量清单项目综合的消耗量标准与E.19综合单价分析表综合的内容应相同；2.此表用于竣工结算时无暂估价栏。
广联达科技股份有限公司
单位工程造价表
工程名称：3-4立面装饰工程 |  |  | 标段： |  |  |  |  | 第 2 页 共 2 页
序号 | 项目编码 | 项目名称 |  | 项目特征描述 | 计量单位 | 工程量 | 金额（元）
[7 empty] | 综合单价 |  | 合价 | 其中： 暂估价
7 | 011703001002 | 垂直运输 |  |  | 项 | 1 | 1542.6 |  | 1542.6
8 | 011701002002 | 外脚手架 |  |  | m2 | 787.08 | 14.84 |  | 11680.27
本页小计 | [8 empty] | 13222.87
合 计 | [8 empty] | 73551.66
注：1.本表工程量清单项目综合的消耗量标准与E.19综合单价分析表综合的内容应相同；2.此表用于竣工结算时无暂估价栏。
广联达科技股份有限公司

## 人工、材料、机械汇总表
单位工程人工、材料、机械汇总表
工程名称：3-4立面装饰工程 |  |  | 标段： |  |  | 第 1 页 共 1 页
序号 | 编码 | 名称(材料、机械规格型号) |  | 单位 | 数量 |  | 单价（元） | 合价（元） | 备注
1 | 00000010 | 综合人工 |  | 工日 | 1.995 |  | 115 | 229.43
2 | 100002 | 综合人工 |  | 工日 | 0.318 |  | 115 | 36.57
3 | H00001 | 人工费 |  | 元 | 33870.014 |  | 1 | 33870.01 | 人工系数:1;
4 | 03210500002 | 安全网 |  | m2 | 263.042 |  | 5.68 | 1494.08
5 | 03210700013 | 镀锌铁丝 Φ4.0 |  | kg | 76.347 |  | 5.35 | 408.46
6 | 04010100001 | 普通硅酸盐水泥(P·O) 42.5级 |  | kg | 3727.845 |  | 0.42 | 1565.69
7 | 04030400001 | 粗净砂 |  | m3 | 3.703 |  | 241.07 | 892.68
8 | 09270200001 | 耐碱玻纤网格布 |  | m2 | 556.109 |  | 0.61 | 339.23
9 | 11090100002@1 | 铝合金百页窗-空调 |  | m2 | 5.4 |  | 160 | 864
10 | 13030300005@2 | 白色高抗污外墙漆 |  | kg | 197.029 |  | 64.34 | 12676.85
11 | 13350900004 | 防水剂 |  | kg | 307.25 |  | 1.85 | 568.41
12 | 14410000009 | 干粉型粘结剂 |  | kg | 410.896 |  | 0.99 | 406.79
13 | 17070100005 | 无缝钢管 Φ48×3.5 |  | kg | 148.758 |  | 5.049 | 751.08
14 | 17250200006@1 | PVC塑料排水管 dn110 |  | m | 42.055 |  | 15.25 | 641.34
15 | 35030100002 | 竹脚手板 侧编 |  | m2 | 14.246 |  | 23.64 | 336.78
16 | 35031500003 | 直角扣件 单个1.4kg |  | 个 | 79.81 |  | 5.75 | 458.91
17 | 88010500001 | 其他材料费 |  | 元 | 781.761 |  | 1 | 781.76
18 | 80010200003 | 预拌干混抹灰砂浆 DP M20.0 |  | m3 | 2.767 |  | 697.587 | 1930.22
19 | J0006H | 燃料动力费 |  | 元 | 176.314 |  | 0.92 | 162.21
20 | J13-2 | 自升式塔式起重机 起重·力矩 800kN·m 大 |  | 天 | 0.827 |  | 552 | 456.5
21 | J4-5 | 载重汽车 装载质量(t) 6 中 |  | 台班 | 0.394 |  | 461.73 | 181.92
22 | J6-12 | 灰浆搅拌机 拌筒容量(L) 200 小 |  | 台班 | 1.39 |  | 168.176 | 233.76
23 | J6-14 | 干混砂浆罐式搅拌机 200(L) 小 |  | 台班 | 0.485 |  | 217.368 | 105.42
24 | J7-102 | 岩石切割机 功率(kW) 3 小 |  | 台班 | 1.132 |  | 44.703 | 50.6
25 | J7-124 | 电锤 520W 小 |  | 台班 | 1.05 |  | 7.884 | 8.28
26 | JXJ04011 | 自卸汽车6t(中型) |  | 台班 | 0.029 |  | 375.351 | 10.89
27 | JXJ05002 | 电动卷扬机(单筒快速)1t(小型) |  | 台班 | 0.03 |  | 56.148 | 1.68
| 本页小计 |  |  | 元 |  |  |  | 59463.55
| 合计 |  |  | 元 |  |  |  | 59463.55
注：招标控制价、投标报价、竣工结算通用表。
广联达科技股份有限公司