## E.14 单位工程招标控制价汇总表
单位工程概算汇总表
工程名称：3-9栋立面装饰工程 |  | 标段： |  | 第 1 页 共 1 页
序号 | 工程内容 |  | 计费基础说明 |  | 费率% | 金额 | 其中： 暂估价（元）
一 | 分部分项工程费 |  | 分部分项费用合计 |  |  | 78547.35
1 | 直接费 |  |  |  |  | 69792.69
1.1 | 人工费 |  |  |  |  | 21456.06
1.2 | 材料费 |  |  |  |  | 47933.16
1.2.1 | 其中：工程设备费/其他 |  | （详见附录C说明第2条规定计算）
1.3 | 机械费 |  |  |  |  | 403.47
2 | 管理费 |  |  |  | 6.8 | 4650.7
3 | 其他管理费 |  | （详见附录C说明第2条规定计算） |  | 2
4 | 利润 |  |  |  | 6 | 4103.56
二 | 措施项目费 |  | 1+2+3 |  |  | 6372.16
1 | 单价措施项目费 |  | 单价措施项目费合计 |  |  | 3619.86
1.1 | 直接费 |  |  |  |  | 3210.83
1.1.1 | 人工费 |  |  |  |  | 1703.4
1.1.2 | 材料费 |  |  |  |  | 1025.52
1.1.3 | 机械费 |  |  |  |  | 481.91
1.2 | 管理费 |  |  |  | 6.8 | 217.71
1.3 | 利润 |  |  |  | 6 | 192.34
2 | 总价措施项目费 |  | （按E.20总价措施项目计价表计算） |  |  | 131.47
3 | 绿色施工安全防护措施项目费 |  | （按E.21绿色施工安全防护措施费计价表计算） |  | 3.59 | 2620.83
3.1 | 其中安全生产费 |  | （按E.21绿色施工安全防护措施费计价表计算） |  | 3.29 | 2401.82
三 | 其他项目费 |  | （按E.23其他项目计价汇总表计算） |  |  | 10849.2
四 | 税前造价 |  | 一+二+三 |  |  | 95768.71
五 | 销项税额 |  | 四 |  | 9 | 8619.18
单位工程建安造价 |  |  | 四+五 |  |  | 104387.89
广联达科技股份有限公司

## E.18-1 分部分项工程项目清单与措施项目清单计价表—不含子
单位工程造价表
工程名称：3-9栋立面装饰工程 |  |  | 标段： |  |  |  |  | 第 1 页 共 2 页
序号 | 项目编码 | 项目名称 |  | 项目特征描述 | 计量单位 | 工程量 | 金额（元）
[7 empty] | 综合单价 |  | 合价 | 其中： 暂估价
|  | 墙面改造 | [6 empty] | 29125.07
1 | 011201001001 | 墙面一般抹灰 |  | 1.外墙破损及空鼓部位水泥砂浆修补 | m2 | 67.5 | 52.34 |  | 3532.95
2 | 011406001003 | 白色高抗污外墙漆 |  | 1.10厚防水砂浆 2.耐碱玻璃纤维网布 3.涂饰底层涂料 4.喷涂注层涂料 5.涂饰面层涂料二遍 | m2 | 210.34 | 74.78 |  | 15729.23
3 | 011204003001 | 墙面仿古软瓷片80*240*25 |  | 1.清理基层 2.15厚专用抹灰砂浆 3.抹软瓷专业粘结剂 4.贴灰色仿古软瓷片 5.勾缝/留缝 | m2 | 50 | 183.46 |  | 9173
4 | 011406001004 | 抹灰面油漆 |  | 1.乳胶漆2遍 2.部位:屋檐底部 | m2 | 27.54 | 21.34 |  | 587.7
5 | 011405001001 | 灰色氟碳漆 |  | 1.氟碳漆三遍 | m2 | 1.02 | 100.19 |  | 102.19
|  | 门窗改造 | [6 empty] | 34203.65
6 | 010802004001 | 防盗门 |  | 1.钢制防盗门 | m2 | 12 | 651.52 |  | 7818.24
7 | 010807001004 | 铝合金中空玻璃窗6+9A+6（矩形） |  | 1.80系列普通铝合金推拉窗； 2.6+9A+6普通白玻； 3.304不锈钢金刚网，丝径0.8mm、金刚砂带锁; | m2 | 58.3 | 452.58 |  | 26385.41
本页小计 | [8 empty] | 63328.72
注：1.本表工程量清单项目综合的消耗量标准与E.19综合单价分析表综合的内容应相同；2.此表用于竣工结算时无暂估价栏。
广联达科技股份有限公司
单位工程造价表
工程名称：3-9栋立面装饰工程 |  |  | 标段： |  |  |  |  | 第 2 页 共 2 页
序号 | 项目编码 | 项目名称 |  | 项目特征描述 | 计量单位 | 工程量 | 金额（元）
[7 empty] | 综合单价 |  | 合价 | 其中： 暂估价
|  | 其他 | [6 empty] | 15218.63
8 | 030701003001 | 空调室外机移装 |  | 1.空调外机移位安装 2.不锈钢支架 | 台 | 4 | 350 |  | 1400
9 | 010807003001 | 空调百叶窗 |  | 1.铝合金空调百叶窗 | m2 | 21.6 | 255.62 |  | 5521.39
10 | 011507001002 | EPS100灰色线条100*100 |  | 1.EPS100灰色线条100*100 | m | 38.4 | 33.51 |  | 1286.78
11 | 011502007004 | 外包EPC封檐板 |  | 1.钢材品种、规格:镀锌角钢L63X5.0 @400 2.檐口面层：15厚生态木封口(自攻螺丝固定) 3.灰色EPC封檐板200高 | m | 61.2 | 114.55 |  | 7010.46
| 二 | 单价措施费 | [6 empty] | 3619.86
12 | 011703001002 | 垂直运输 |  |  | 项 | 1 | 1099.77 |  | 1099.77
13 | 011701002002 | 外脚手架 |  |  | m2 | 220.48 | 11.43 |  | 2520.09
本页小计 | [8 empty] | 18838.49
合 计 | [8 empty] | 82167.21
注：1.本表工程量清单项目综合的消耗量标准与E.19综合单价分析表综合的内容应相同；2.此表用于竣工结算时无暂估价栏。
广联达科技股份有限公司

## 人工、材料、机械汇总表
单位工程人工、材料、机械汇总表
工程名称：3-9栋立面装饰工程 |  |  | 标段： |  |  | 第 1 页 共 1 页
序号 | 编码 | 名称(材料、机械规格型号) |  | 单位 | 数量 |  | 单价（元） | 合价（元） | 备注
1 | H00001 | 人工费 |  | 元 | 23159.457 |  | 1 | 23159.46 | 人工系数:1;
2 | 01210100006@1 | 热轧等边角钢 50×5 |  | kg | 354.252 |  | 6.21 | 2199.9
3 | 04010100001 | 普通硅酸盐水泥(P·O) 42.5级 |  | kg | 1698.3 |  | 0.42 | 713.29
4 | 11090100002@1 | 铝合金百页窗-空调 |  | m2 | 21.6 |  | 160 | 3456
5 | 11090100006@3 | 80系列铝合金推拉窗（带304不锈钢金刚砂、金钢砂带锁） |  | m2 | 58.3 |  | 225 | 13117.5
6 | 11230900001@1 | 钢制防盗门 |  | m2 | 12 |  | 500 | 6000
7 | 13030300005@2 | 白色高抗污外墙漆 |  | kg | 89.428 |  | 64.34 | 5753.8
8 | 13350900004 | 防水剂 |  | kg | 139.455 |  | 1.85 | 257.99
9 | 88010500001 | 其他材料费 |  | 元 | 1274.334 |  | 1 | 1274.33
10 | BCCLF2 | 空调室外机移装 |  | 台 | 4 |  | 350 | 1400
11 | 80010200003 | 预拌干混抹灰砂浆 DP M20.0 |  | m3 | 2.223 |  | 697.587 | 1550.74
12 | J0006H | 燃料动力费 |  | 元 | 125.699 |  | 0.92 | 115.64
13 | J10-4 | 电动空气压缩机 排气量(m3/min) 0.3 小 |  | 台班 | 0.612 |  | 30.802 | 18.85
14 | J10-6 | 电动空气压缩机 排气量(m3/min) 1 中 |  | 台班 | 0.012 |  | 52.136 | 0.63
15 | J13-2 | 自升式塔式起重机 起重·力矩 800kN·m 大 |  | 天 | 0.59 |  | 552 | 325.68
16 | J4-5 | 载重汽车 装载质量(t) 6 中 |  | 台班 | 0.088 |  | 461.73 | 40.63
17 | J6-12 | 灰浆搅拌机 拌筒容量(L) 200 小 |  | 台班 | 0.631 |  | 168.176 | 106.12
18 | J6-14 | 干混砂浆罐式搅拌机 200(L) 小 |  | 台班 | 0.383 |  | 217.368 | 83.25
19 | J7-102 | 岩石切割机 功率(kW) 3 小 |  | 台班 | 0.58 |  | 44.703 | 25.93
20 | J7-124 | 电锤 520W 小 |  | 台班 | 11.947 |  | 7.884 | 94.19
21 | J7-36 | 摇臂钻床 钻孔直径(mm) 50 小 |  | 台班 | 0.134 |  | 30.102 | 4.03
22 | J7-45 | 剪板机 厚度×宽度(mm) 20×2500 中 |  | 台班 | 0.037 |  | 340.621 | 12.6
23 | J7-78 | 型钢剪断机 剪断宽度(mm) 500 中 |  | 台班 | 0.007 |  | 269.753 | 1.89
24 | J9-4 | 交流弧焊机 容量(kV·A) 42 小 |  | 台班 | 0.421 |  | 123.096 | 51.82
25 | JX001 | 其他机械费 |  | 元 | 4.679 |  | 0.92 | 4.3
| 本页小计 |  |  | 元 |  |  |  | 59768.57
| 合计 |  |  | 元 |  |  |  | 59768.57
注：招标控制价、投标报价、竣工结算通用表。
广联达科技股份有限公司