## E.14 单位工程招标控制价汇总表
E.14：单位工程概算汇总表
工程名称：桩基工程 |  | 标段： |  | 第 1 页 共 1 页
序号 | 工程内容 |  | 计费基础说明 |  | 费率% | 金额 | 其中： 暂估价（元）
一 | 分部分项工程费 |  | 分部分项费用合计 |  |  | 589437.59
1 | 直接费 |  |  |  |  | 493576.63
1.1 | 人工费 |  |  |  |  | 184748.46
1.2 | 材料费 |  |  |  |  | 283654.99
1.2.1 | 其中：工程设备费/其他 |  | （详见附录C说明第2条规定计算）
1.3 | 机械费 |  |  |  |  | 25173.18
2 | 管理费 |  |  |  | 9.65 | 59108.67
3 | 其他管理费 |  | （详见附录C说明第2条规定计算） |  | 2
4 | 利润 |  |  |  | 6 | 36750.36
二 | 措施项目费 |  | 1+2+3 |  |  | 28628.78
1 | 单价措施项目费 |  | 单价措施项目费合计
1.1 | 直接费
1.1.1 | 人工费
1.1.2 | 材料费
1.1.3 | 机械费
1.2 | 管理费 |  |  |  | 9.65
1.3 | 利润 |  |  |  | 6
2 | 总价措施项目费 |  | （按E.20总价措施项目计价表计算） |  |  | 943.1
3 | 绿色施工安全防护措施项目费 |  | （按E.21绿色施工安全防护措施费计价表计算） |  | 4.52 | 27685.68
3.1 | 其中安全生产费 |  | （按E.21绿色施工安全防护措施费计价表计算） |  | 3.29 | 20151.75
三 | 其他项目费 |  | （按E.23其他项目计价汇总表计算） |  |  | 3708.4
四 | 税前造价 |  | 一+二+三 |  |  | 621774.77
五 | 销项税额 |  | 四 |  | 9 | 55959.73
单位工程建安造价 |  |  | 四+五 |  |  | 677734.5
广联达科技股份有限公司

## E.18-1 分部分项工程项目清单与措施项目清单计价表—不含子
E.18：单位工程造价表
工程名称：桩基工程 |  |  | 标段： |  |  |  | 第 1 页 共 1 页
序号 | 项目编码 | 项目名称 |  | 项目特征描述 | 计量 单位 | 工程量 |  | 金额（元）
[8 empty] | 综合单价 | 合价 | 其中： 暂估价
|  | 附录C 桩基工程 | [6 empty] | 589437.59
1 | 010302004001 | 挖孔桩土（石）方 |  | 1.地层情况:粉质黏土 2.挖孔深度:7.2m 3.弃土(石)运距:综合考虑 | m3 | 463.71 |  | 281.62 | 130590.01
2 | 010302005001 | 人工挖孔灌注桩 |  | 1.护壁厚度、高度:150/80，高1m 2.护壁混凝土种类、强度等级:C30 | m3 | 157.43 |  | 553.08 | 87071.38
3 | 010301004001 | 人工挖孔灌注桩 |  | 1.人工挖孔灌注桩 护壁 模板 | m2 | 1416.48 |  | 41.99 | 59478
4 | 010301004002 | 填芯混凝土 |  | 1.桩类型:人工挖孔灌注桩 2.桩深度:暂按7.2m计算 3.混凝土强度等级:C30 | m3 | 329.71 |  | 560.26 | 184723.32
5 | 010515001001 | 现浇构件钢筋 |  | 1.螺纹钢筋 HRB400 Φ8 | t | 5.957 |  | 5446.24 | 32443.25
6 | 010515001002 | 现浇构件钢筋 |  | 1.螺纹钢筋 HRB400 Φ10 | t | 5.22 |  | 5466.74 | 28536.38
7 | 010515001003 | 现浇构件钢筋 |  | 1.螺纹钢筋 HRB400 Φ12 | t | 0.585 |  | 5528.24 | 3234.02
8 | 010515001004 | 现浇构件钢筋 |  | 1.螺纹钢筋 HRB400 Φ18 | t | 11.7 |  | 5415.49 | 63361.23
| A1303 | 单价措施费
本页小计 | [8 empty] | 589437.59
合 计 | [8 empty] | 589437.59
广联达科技股份有限公司

## E.40 人工、材料、机械汇总表
E.40：单位工程人工、材料、机械汇总表
工程名称：桩基工程 |  |  | 标段： |  |  | 第 1 页 共 1 页
序号 | 编码 | 名称(材料、机械规格型号) |  | 单位 | 数量 |  | 单价（元） | 合价（元） | 备注
1 | H00001 | 人工费 |  | 元 | 200813.459 |  | 0.92 | 184748.38 | 人工系数:0.92;
2 | 01010300005 | 螺纹钢筋 HRB400 Φ8 |  | kg | 6105.925 |  | 3.35 | 20454.85
3 | 01010300006 | 螺纹钢筋 HRB400 Φ10 |  | kg | 5350.5 |  | 3.37 | 18031.19
4 | 01010300007 | 螺纹钢筋 HRB400 Φ12 |  | kg | 599.625 |  | 3.43 | 2056.71
5 | 01010300010 | 螺纹钢筋 HRB400 Φ18 |  | kg | 11992.5 |  | 3.32 | 39815.1
6 | 03130100019 | 低碳钢焊条 综合 |  | kg | 189.197 |  | 6.02 | 1138.97
7 | 03210700004 | 镀锌铁丝 Φ0.7 |  | kg | 79.137 |  | 4.95 | 391.73
8 | 34110100002 | 水 |  | t | 213.701 |  | 3.2 | 683.84
9 | 35010400002 | 组合钢模板 |  | kg | 205.39 |  | 6.13 | 1259.04
10 | 88010500001 | 其他材料费 |  | 元 | 11230.743 |  | 1 | 11230.74
11 | 88010500005 | 照明及安全费 |  | 元 | 3153.248 |  | 1 | 3153.25
12 | 80210400005 | 商品混凝土(砾石) C30 |  | m3 | 494.439 |  | 375.05 | 185439.35
13 | JXFTZ | 机械费调整 |  | 元 | -0.046 |  | 1 | -0.05
14 | J3-16 | 轮胎式起重机 提升质量(t) 16 大 |  | 台班 | 4.223 |  | 1438.12 | 6073.18
15 | J3-19 | 汽车式起重机 提升质量(t) 8 大 |  | 台班 | 6.067 |  | 930.05 | 5642.61
16 | J4-12 | 自卸汽车 装载质量(t) 8 中 |  | 台班 | 12.989 |  | 823.09 | 10691.12
17 | J4-33 | 洒水车 罐容量(L) 4000 中 |  | 台班 | 0.552 |  | 501.51 | 276.83
18 | J4-5 | 载重汽车 装载质量(t) 6 中 |  | 台班 | 1.133 |  | 479.11 | 542.83
19 | J7-2 | 钢筋切断机 直径(mm) 40 小 |  | 台班 | 2.347 |  | 44.26 | 103.88
20 | J7-3 | 钢筋弯曲机 直径(mm) 40 小 |  | 台班 | 3.285 |  | 27.83 | 91.42
21 | J9-11 | 直流弧焊机 容量(kV·A) 32 小 |  | 台班 | 15.766 |  | 91.52 | 1442.9
22 | J9-18 | 对焊机 容量(kV·A) 75 小 |  | 台班 | 2.58 |  | 108.67 | 280.37
23 | J9-40 | 电焊条烘干箱 容量(cm3) 45×35×45 小 |  | 台班 | 1.572 |  | 18.43 | 28.97
| 本页小计 |  |  | 元 |  |  |  | 493577.21
| 合计 |  |  | 元 |  |  |  | 493577.21
广联达科技股份有限公司