## E.14 单位工程招标控制价汇总表
E.14：单位工程概算汇总表
工程名称：空调工程 |  | 标段： |  | 第 1 页 共 1 页
序号 | 工程内容 |  | 计费基础说明 |  | 费率% | 金额 | 其中： 暂估价（元）
一 | 分部分项工程费 |  | 分部分项费用合计 |  |  | 663379.04
1 | 直接费 |  |  |  |  | 603695.58
1.1 | 人工费 |  |  |  |  | 129573.74
1.2 | 材料费 |  |  |  |  | 470127.08
1.2.1 | 其中：工程设备费/其他 |  | （详见附录C说明第2条规定计算）
1.3 | 机械费 |  |  |  |  | 3994.76
2 | 管理费 |  |  |  | 32.16 | 36799.41
3 | 其他管理费 |  | （按附录C说明第2条规定计算）
4 | 利润 |  |  |  | 20 | 22885.6
二 | 措施项目费 |  | 1+2+3 |  |  | 26980.14
1 | 单价措施项目费 |  | 单价措施项目费合计 |  |  | 12320.76
1.1 | 直接费 |  |  |  |  | 10418.71
1.1.1 | 人工费 |  |  |  |  | 3646.55
1.1.2 | 材料费 |  |  |  |  | 6772.16
1.1.3 | 机械费
1.2 | 管理费 |  |  |  | 32.16 | 1172.73
1.3 | 利润 |  |  |  | 20 | 729.32
2 | 总价措施项目费 |  | （按E.20总价措施项目计价表计算） |  |  | 1081.12
3 | 绿色施工安全防护措施项目费 |  | （按E.21绿色施工安全防护措施费计价表计算） |  | 11.5 | 13578.26
3.1 | 其中安全生产费 |  | （按E.21绿色施工安全防护措施费计价表计算） |  | 10 | 11807.18
三 | 其他项目费 |  | （按E.23其他项目计价汇总表计算） |  |  | 4142.16
四 | 税前造价 |  | 一+二+三 |  |  | 694501.34
五 | 销项税额 |  | 四 |  | 9 | 62505.12
单位工程建安造价 |  |  | 四+五 |  |  | 757006.46
广联达科技股份有限公司

## E.18-1 分部分项工程项目清单与措施项目清单计价表—不含子
E.18：单位工程造价表
工程名称：空调工程 |  |  | 标段： |  |  |  | 第 1 页 共 8 页
序号 | 项目编码 | 项目名称 |  | 项目特征描述 | 计量 单位 | 工程量 |  | 金额（元）
[8 empty] | 综合单价 | 合价 | 其中： 暂估价
|  | 空调风系统 | [6 empty] | 268086.84
1 | 030702001006 | 镀锌薄钢板法兰风管制作、安装 |  | 1.材质:镀锌薄钢板 2.规格: 矩形风管(δ=1.2mm以内咬口) 长边长(mm) ≤320 3.板材厚度:δ0.5mm | m2 | 13.91 |  | 200.8 | 2793.13
2 | 030702001008 | 镀锌薄钢板法兰风管制作、安装 |  | 1.材质:镀锌薄钢板 2.规格:矩形风管(δ=1.2mm以内咬口) 长边长(mm) ≤1000 3.板材厚度:δ0.75mm | m2 | 138.6 |  | 141.55 | 19618.83
3 | 030702001010 | 镀锌薄钢板法兰风管制作、安装 |  | 1.材质:镀锌薄钢板 2.规格:矩形风管(δ=1.2mm以内咬口) 长边长(mm) ≤2000 3.板材厚度:δ1.2mm | m2 | 92.71 |  | 182.78 | 16945.53
4 | 030702001011 | 镀锌薄钢板法兰风管制作、安装 |  | 1.材质:镀锌薄钢板 2.规格:矩形风管(δ=1.2mm以内咬口) 长边长(mm) ≤4000 3.板材厚度:δ1.2mm | m2 | 561.22 |  | 189.71 | 106469.05
5 | 031208003001 | 带铝箔离心玻璃棉安装 通风管道(厚度mm) 30mm |  |  | m3 | 24.19 |  | 984.07 | 23804.65
6 | 030703021005 | 消声静压箱 |  | 1.名称;消声静压箱 2.尺寸：3500*3500*1400 | 个 | 1 |  | 8822.3 | 8822.3
7 | 030703021006 | 消声静压箱 |  | 1.名称;消声静压箱 2.尺寸：3000*1800*600 | 个 | 1 |  | 5193.52 | 5193.52
本页小计 | [8 empty] | 183647.01
广联达科技股份有限公司
E.18：单位工程造价表
工程名称：空调工程 |  |  | 标段： |  |  |  | 第 2 页 共 8 页
序号 | 项目编码 | 项目名称 |  | 项目特征描述 | 计量 单位 | 工程量 |  | 金额（元）
[8 empty] | 综合单价 | 合价 | 其中： 暂估价
8 | 030703021007 | 消声静压箱 |  | 1.名称;消声静压箱 2.尺寸：1800*1800*600 | 个 | 1 |  | 3433.12 | 3433.12
9 | 030703021008 | 风机盘管回风箱 1200*300*300 |  |  | 个 | 18 |  | 705 | 12690
10 | 030703001027 | 70度防火阀 |  | 1.名称:70度防火阀 2.规格:200*160 | 个 | 1 |  | 373.85 | 373.85
11 | 030703001028 | 70度防火阀 |  | 1.名称:70度防火阀 2.规格:500*400 | 个 | 1 |  | 505.06 | 505.06
12 | 030703001029 | 70度防火阀 |  | 1.名称:70度防火阀 2.规格:1250*400 | 个 | 3 |  | 739.36 | 2218.08
13 | 030703001030 | 280度防火阀 |  | 1.名称:280度防火阀 2.规格:3000*800 | 个 | 1 |  | 2924.63 | 2924.63
14 | 030703001031 | 280度防火阀 |  | 1.名称:280度防火阀 2.规格:3500*600 | 个 | 1 |  | 2647.13 | 2647.13
15 | 030703001032 | 280度防火阀 |  | 1.名称:280度防火阀 2.规格:1600*1250 | 个 | 2 |  | 2352.65 | 4705.3
16 | 030703001033 | 280度防火阀 |  | 1.名称:280度防火阀 2.规格:1800*1000 | 个 | 1 |  | 2167.65 | 2167.65
17 | 030703001034 | 280度防火阀 |  | 1.名称:280度防火阀 2.规格:2500*630 | 个 | 1 |  | 2161.51 | 2161.51
18 | 030703001035 | 280度防火阀 |  | 1.名称:280度防火阀 2.规格:2500*800 | 个 | 1 |  | 2435.4 | 2435.4
本页小计 | [8 empty] | 36261.73
广联达科技股份有限公司
E.18：单位工程造价表
工程名称：空调工程 |  |  | 标段： |  |  |  | 第 3 页 共 8 页
序号 | 项目编码 | 项目名称 |  | 项目特征描述 | 计量 单位 | 工程量 |  | 金额（元）
[8 empty] | 综合单价 | 合价 | 其中： 暂估价
19 | 030703001036 | 280度防火阀 |  | 1.名称:280度防火阀 2.规格:2500*630 | 个 | 1 |  | 2161.51 | 2161.51
20 | 030703001037 | 280度防火阀 |  | 1.名称:280度防火阀 2.规格:2500*800 | 个 | 1 |  | 2554.63 | 2554.63
21 | 030703001038 | 电动阀 |  | 1.名称:电动阀 2.规格:1250*400 | 个 | 1 |  | 657.28 | 657.28
22 | 030703007023 | 防雨百叶风口 |  | 1.防雨百叶风口 2.规格:200*160 | 个 | 4 |  | 66.34 | 265.36
23 | 030703007024 | 单层百叶风口 |  | 1.名称:单层百叶风口 2.规格:1200*1000 | 个 | 3 |  | 468.59 | 1405.77
24 | 030703007025 | 单层百叶风口 |  | 1.名称:单层百叶风口 2.规格:1600*1600 | 个 | 2 |  | 890.96 | 1781.92
25 | 030703007026 | 防雨百叶风口 |  | 1.名称:防雨百叶风口 2.规格:2000*2000 | 个 | 1 |  | 1275.44 | 1275.44
26 | 030703007027 | 防雨百叶风口 |  | 1.名称:防雨百叶风口 2.规格:2000*3000 | 个 | 1 |  | 1809.44 | 1809.44
27 | 030703007028 | 单层百叶风口 |  | 1.名称:单层百叶风口 2.规格:1200*300 | 个 | 18 |  | 217.27 | 3910.86
28 | 030703007029 | 防雨百叶风口 |  | 1.防雨百叶风口 2.规格:1250*1000 | 个 | 1 |  | 514.3 | 514.3
29 | 030703007030 | 防雨百叶风口 |  | 1.防雨百叶风口 2.规格:500*400 | 个 | 1 |  | 151.5 | 151.5
本页小计 | [8 empty] | 16488.01
广联达科技股份有限公司
E.18：单位工程造价表
工程名称：空调工程 |  |  | 标段： |  |  |  | 第 4 页 共 8 页
序号 | 项目编码 | 项目名称 |  | 项目特征描述 | 计量 单位 | 工程量 |  | 金额（元）
[8 empty] | 综合单价 | 合价 | 其中： 暂估价
30 | 030703007034 | 双层百叶风口 |  | 1.双层百叶风口 2.规格:600*600 | 个 | 4 |  | 225.93 | 903.72
31 | 030703019001 | 柔性接口 |  | 风管帆布接口 | m2 | 85.21 |  | 361.3 | 30786.37
|  | 空调系统 | [6 empty] | 395292.2
1 | 030701003002 | 变频多联室外机 SWJ-7室外 |  | 1.参数:制冷量:124kw,制热量:138kw,输入功率:N(冷、热)=37.4/37.4KW 2.基础:10#槽钢基础 3.安装形式:落地式 | 台 | 3 |  | 45235.56 | 135706.68
2 | 030701004001 | 暗装吊顶式室内机SNJ-140 |  | 1.参数:Q(冷/热)=14Kw/16Kw，风量2130m3/h 2.安装形式:吊顶式 3.调试:微型电机调试 | 台 | 18 |  | 3843.34 | 69180.12
3 | 030701003003 | PAU-1 末端机组 |  |  | 台 | 1 |  | 4801.19 | 4801.19
4 | 030701003004 | 通风器 |  |  | 台 | 9 |  | 1929.96 | 17369.64
本页小计 | [8 empty] | 258747.72
广联达科技股份有限公司
E.18：单位工程造价表
工程名称：空调工程 |  |  | 标段： |  |  |  | 第 5 页 共 8 页
序号 | 项目编码 | 项目名称 |  | 项目特征描述 | 计量 单位 | 工程量 |  | 金额（元）
[8 empty] | 综合单价 | 合价 | 其中： 暂估价
5 | 030108001007 | 柜式离心风机 |  | 1.名称:柜式离心风机 2.型号:PY-1F-2（37KW） 3.规格:风量:133338m3/h，全压:639Pa，功率:37kW/639V，噪声:93dB（A）转速:500r/min 4.减振底座形式、数量:VA-100橡胶减振垫176mmx176mmx4套 5.支架形式:型钢制安，防腐刷油防锈漆、调和漆二遍 6.单机试运转要求:单机试运转 | 台 | 1 |  | 36060.43 | 36060.43
6 | 030108001008 | 柜式离心风机 |  | 1.名称:柜式离心风机 2.型号:PY-1F-3（37KW） 3.规格:风量:101168m3/h，全压:775Pa，功率:37kW/380V，噪声:96dB（A）转速:500r/min 4.减振底座形式、数量:VA-100橡胶减振垫176mmx176mmx4套 5.支架形式:型钢制安，防腐刷油防锈漆、调和漆二遍 6.单机试运转要求:单机试运转 | 台 | 1 |  | 34502.21 | 34502.21
7 | 030404019001 | 室内机温控开关 |  |  | 个 | 10 |  | 333.28 | 3332.8
8 | 031001004001 | 铜管 φ6.35 |  | 1.名称:铜管 φ6.35 2.连接形式:氧-乙炔焊接 3.设计要求:空气吹扫,不燃橡塑保温管20mm厚 | m
本页小计 | [8 empty] | 73895.44
广联达科技股份有限公司
E.18：单位工程造价表
工程名称：空调工程 |  |  | 标段： |  |  |  | 第 6 页 共 8 页
序号 | 项目编码 | 项目名称 |  | 项目特征描述 | 计量 单位 | 工程量 |  | 金额（元）
[8 empty] | 综合单价 | 合价 | 其中： 暂估价
9 | 031001004002 | 铜管 φ9.52 |  | 1.名称:铜管 φ9.52 2.连接形式:氧-乙炔焊接 3.设计要求:空气吹扫,不燃橡塑保温管20mm厚 | m | 18.06 |  | 64.14 | 1158.37
10 | 031001004003 | 铜管 φ12.7 |  | 1.名称:铜管 φ12.7 2.连接形式:氧-乙炔焊接 3.设计要求:空气吹扫,不燃橡塑保温管20mm厚 | m | 26.92 |  | 77.57 | 2088.18
11 | 031001004004 | 铜管 φ15.88 |  | 1.名称:铜管 φ15.88 2.连接形式:氧-乙炔焊接 3.设计要求:空气吹扫,不燃橡塑保温管20mm厚 | m | 26.29 |  | 104.75 | 2753.88
12 | 031001004005 | 铜管 φ19.05 |  | 1.名称:铜管 φ19.05 2.连接形式:氧-乙炔焊接 3.设计要求:空气吹扫,不燃橡塑保温管20mm厚 | m | 119.08 |  | 128.61 | 15314.88
13 | 031001004006 | 铜管 φ22.23 |  | 1.名称:铜管 φ22.23 2.连接形式:氧-乙炔焊接 3.设计要求:空气吹扫,不燃橡塑保温管20mm厚 | m | 18.06 |  | 133.91 | 2418.41
14 | 031001004007 | 铜管 φ25.4 |  | 1.名称:铜管 φ25.4 2.连接形式:氧-乙炔焊接 3.设计要求:空气吹扫,不燃橡塑保温管20mm厚 | m | 26.92 |  | 163.46 | 4400.34
本页小计 | [8 empty] | 28134.06
广联达科技股份有限公司
E.18：单位工程造价表
工程名称：空调工程 |  |  | 标段： |  |  |  | 第 7 页 共 8 页
序号 | 项目编码 | 项目名称 |  | 项目特征描述 | 计量 单位 | 工程量 |  | 金额（元）
[8 empty] | 综合单价 | 合价 | 其中： 暂估价
15 | 031001004008 | 铜管 φ28.6 |  | 1.名称:铜管 φ28.6 2.连接形式:氧-乙炔焊接 3.设计要求:空气吹扫,不燃橡塑保温管20mm厚 | m | 26.29 |  | 163.91 | 4309.19
16 | 031001004009 | 铜管 φ31.8 |  | 1.名称:铜管 φ31.8 2.连接形式:氧-乙炔焊接 3.设计要求:空气吹扫,不燃橡塑保温管20mm厚 | m | 52.58 |  | 191.24 | 10055.4
17 | 031001004011 | 铜管 φ38.1 |  | 1.名称:铜管 φ38.1 2.连接形式:氧-乙炔焊接 3.设计要求:空气吹扫,不燃橡塑保温管20mm厚 | m | 66.5 |  | 246.86 | 16416.19
18 | 030903005001 | 铜管管件 |  | 1.名称:分岐管 2.连接形式:氧-乙炔焊接 3.设计要求:空气吹扫,不燃橡塑保温管20mm厚 | 个 | 56 |  | 210.89 | 11809.84
19 | 030801001001 | 低压碳钢管 |  | 1.材质:焊接钢管 2.规格:DN50 | m | 12.4 |  | 59.83 | 741.89
20 | 030801001002 | 低压碳钢管 |  | 1.材质:焊接钢管 2.规格:DN40 | m | 10.6 |  | 48.37 | 512.72
21 | 030801001003 | 低压碳钢管 |  | 1.材质:焊接钢管 2.规格:DN32 | m | 126 |  | 41.59 | 5240.34
本页小计 | [8 empty] | 49085.57
广联达科技股份有限公司
E.18：单位工程造价表
工程名称：空调工程 |  |  | 标段： |  |  |  | 第 8 页 共 8 页
序号 | 项目编码 | 项目名称 |  | 项目特征描述 | 计量 单位 | 工程量 |  | 金额（元）
[8 empty] | 综合单价 | 合价 | 其中： 暂估价
22 | 031002001001 | 管道支架 |  | 1.名称:管道支架 2.材质:角钢 3.设计要求:手工除锈,刷樟丹二道,调和漆二道 | kg | 450 |  | 29.11 | 13099.5
23 | 031001006001 | 空调冷凝水塑料给水管 PVC40(DN32) |  | 1.安装部位:室内 2.介质:冷凝水 3.材质、规格:PVC40(DN32) 4.管道水冲洗 5.保温层:橡塑板、聚乙烯闭孔泡沫(PEF)板15mm 6.保护层：塑料布 | m | 100 |  | 40.2 | 4020
| C0303 | 单价措施费 | [6 empty] | 12320.76
1 | 031301017001 | 脚手架搭拆 |  | 脚手架搭拆 | 项 | 1 |  | 8006.58 | 8006.58
2 | 03B004 | 系统调整费 |  | 系统调整费 | 项 | 1 |  | 4314.18 | 4314.18
3 | 030704001001 | 通风工程检测、调试 |  | 通风工程检测、调试 | 系统 | 1
本页小计 | [8 empty] | 29440.26
合 计 | [8 empty] | 675699.8
广联达科技股份有限公司

## E.40 人工、材料、机械汇总表
E.40：单位工程人工、材料、机械汇总表
工程名称：空调工程 |  |  | 标段： |  |  | 第 1 页 共 8 页
序号 | 编码 | 名称(材料、机械规格型号) |  | 单位 | 数量 |  | 单价（元） | 合价（元） | 备注
1 | AZCSRGF | 安装措施人工费 |  | 元 | 3646.552 |  | 1 | 3646.55
2 | H00001 | 人工费 |  | 元 | 140840.913 |  | 0.92 | 129573.64 | 人工系数:0.92;
3 | 01090100008 | 圆钢 Φ5.5～9 |  | kg | 22.529 |  | 3.4 | 76.6
4 | 01090100010 | 圆钢 Φ6～10 |  | kg | 5.232 |  | 4.29 | 22.45
5 | 01090100010@1 | 圆钢 Φ6～10 |  | kg | 5.339 |  | 3.4 | 18.15
6 | 01090100014 | 圆钢 Φ10～14 |  | kg | 169.427 |  | 3.4 | 576.05
7 | 01130100002 | 热轧扁钢 Q235 40以内 |  | kg | 55.698 |  | 3.66 | 203.85
8 | 01130100003 | 热轧扁钢 Q235 60以内 |  | kg | 407.649 |  | 3.66 | 1492
9 | 01130300002 | 镀锌扁钢 40×4 |  | kg | 2.598 |  | 4.72 | 12.26
10 | 01190100004 | 热轧槽钢 Q235b 5#～16# |  | kg | 1626.257 |  | 4.48 | 7285.63
11 | 01210100007 | 热轧等边角钢 50×5以内 |  | kg | 3620.37 |  | 3.63 | 13141.94
12 | 01210100011 | 热轧等边角钢 63以内 |  | kg | 1021.905 |  | 3.63 | 3709.52
13 | 01290100015 | 热轧薄钢板 δ1.6mm～1.9mm |  | kg | 2.7 |  | 3.49 | 9.42
14 | 01290100016 | 热轧薄钢板 δ2.0mm～2.5mm |  | kg | 1.299 |  | 3.49 | 4.53
15 | 01290200018 | 热轧中钢板 δ12mm～20mm |  | kg | 4.707 |  | 3.43 | 16.15
16 | 02010100002 | 橡胶板 1mm～3mm |  | kg | 68.278 |  | 3.6 | 245.8
17 | 02010100002@1 | 橡胶板 1mm～3mm |  | kg | 82.654 |  | 3.6 | 297.55
18 | 02010200002 | 耐酸橡胶板 δ3mm |  | kg | 114.372 |  | 5.29 | 605.03
19 | 02010200005 | 耐热橡胶板 δ3mm～6mm |  | kg | 8.57 |  | 5.29 | 45.34
20 | 02090100004 | 聚氯乙烯薄膜 |  | kg | 0.01 |  | 13.27 | 0.13
21 | 02090100004@2 | 聚氯乙烯薄膜 |  | kg | 0.18 |  | 13.27 | 2.39
22 | 02270500005@1 | 帆布 |  | m2 | 97.992 |  | 13.93 | 1365.03
23 | 03010100003 | 铁铆钉 |  | kg | 18.651 |  | 5.31 | 99.04
24 | 03010100003@1 | 铁铆钉 |  | kg | 5.965 |  | 5.31 | 31.67
25 | 03010300024 | 木螺钉 m2mm～4mm×M6mm～65mm |  | 十个 | 4.16 |  | 0.22 | 0.92
26 | 03010300030 | 自攻螺钉 |  | 个 | 1055.4 |  | 0.03 | 31.66
27 | 03010500154@1 | 六角螺栓带帽带垫 综合 |  | kg | 16.517 |  | 6.08 | 100.42
28 | 03010500160 | 六角螺栓带帽带垫 M6×30～50 |  | 套 | 235.062 |  | 0.3 | 70.52
| 本页小计 |  |  | 元 |  |  |  | 162684.24
广联达科技股份有限公司
E.40：单位工程人工、材料、机械汇总表
工程名称：空调工程 |  |  | 标段： |  |  | 第 2 页 共 8 页
序号 | 编码 | 名称(材料、机械规格型号) |  | 单位 | 数量 |  | 单价（元） | 合价（元） | 备注
29 | 03010500171 | 六角螺栓带帽带垫 M8×30～50 |  | 套 | 2786.633 |  | 0.25 | 696.66
30 | 03010500174 | 六角螺栓带帽带垫 M8×75以下 |  | 套 | 3049.905 |  | 0.31 | 945.47
31 | 03010700001 | 膨胀螺栓 综合 |  | kg | 12.704 |  | 6.32 | 80.29
32 | 03010700017 | 膨胀螺栓 M10 |  | 套 | 4.16 |  | 0.58 | 2.41
33 | 03010700017@1 | 膨胀螺栓 M10 |  | 套 | 74.88 |  | 0.58 | 43.43
34 | 03010700021 | 膨胀螺栓 M12 |  | 套 | 88.965 |  | 0.89 | 79.18
35 | 03010900012 | 镀锌六角螺母 M10 |  | 个 | 12.72 |  | 0.11 | 1.4
36 | 03010900012@1 | 镀锌六角螺母 M10 |  | 个 | 228.96 |  | 0.11 | 25.19
37 | 03011300009 | 镀锌弹簧垫圈 M10 |  | 个 | 4.24 |  | 0.04 | 0.17
38 | 03011300009@1 | 镀锌弹簧垫圈 M10 |  | 个 | 76.32 |  | 0.04 | 3.05
39 | 03110100002 | 尼龙砂轮片 Φ100 |  | 片 | 0.253 |  | 2.82 | 0.71
40 | 03110100002@1 | 尼龙砂轮片 Φ100 |  | 片 | 0.663 |  | 2.82 | 1.87
41 | 03110100006 | 尼龙砂轮片 Φ400 |  | 片 | 6.895 |  | 8.69 | 59.92
42 | 03110100007 | 尼龙砂轮片 Φ500 |  | 片 | 0.107 |  | 13.86 | 1.48
43 | 03110100007@1 | 尼龙砂轮片 Φ500 |  | 片 | 0.536 |  | 13.86 | 7.43
44 | 03110100008 | 尼龙砂轮片 Φ100×16×3 |  | 片 | 0.352 |  | 3.37 | 1.19
45 | 03110700008 | 铁砂布 |  | 张 | 0.98 |  | 0.97 | 0.95
46 | 03110700009 | 铁砂布 0#～2# |  | 张 | 4.905 |  | 0.83 | 4.07
47 | 03130100021 | 低碳钢焊条 J422 Φ3.2 |  | kg | 58.837 |  | 6.02 | 354.2
48 | 03130200027 | 铜气焊丝 |  | kg | 1.915 |  | 41.59 | 79.64
49 | 03130200027@1 | 铜气焊丝 |  | kg | 6.902 |  | 41.59 | 287.05
50 | 03130300005 | 铜焊粉 |  | kg | 0.532 |  | 17.52 | 9.32
51 | 03130300005@1 | 铜焊粉 |  | kg | 1.224 |  | 17.52 | 21.44
52 | 03130400001 | 焊锡 |  | kg | 0.01 |  | 46.02 | 0.46
53 | 03130600021 | 冲击钻头 Φ10～20 |  | 个 | 0.19 |  | 14.16 | 2.69
54 | 03130700001 | 锯条 综合 |  | 根 | 1.277 |  | 0.58 | 0.74
55 | 03130700001@1 | 锯条 综合 |  | 根 | 4.552 |  | 0.58 | 2.64
56 | 03130700003 | 钢锯条 |  | 条 | 5.196 |  | 0.71 | 3.69
| 本页小计 |  |  | 元 |  |  |  | 2716.74
广联达科技股份有限公司
E.40：单位工程人工、材料、机械汇总表
工程名称：空调工程 |  |  | 标段： |  |  | 第 3 页 共 8 页
序号 | 编码 | 名称(材料、机械规格型号) |  | 单位 | 数量 |  | 单价（元） | 合价（元） | 备注
57 | 03210700014 | 镀锌铁丝 Φ0.7～1.2 |  | kg | 0.1 |  | 4.95 | 0.5
58 | 03210700020 | 镀锌铁丝 Φ2.8～4.0 |  | kg | 2.123 |  | 4.95 | 10.51
59 | 03210900013 | 平垫铁 综合 |  | kg | 9.9 |  | 6.4 | 63.36
60 | 03210900021 | 斜垫铁 综合 |  | kg | 25.2 |  | 7.37 | 185.72
61 | 03210900026 | 塑料保温钉 |  | 套 | 13548.192 |  | 0.09 | 1219.34
62 | 04010100001 | 普通硅酸盐水泥(P·O) 42.5级 |  | kg | 44.168 |  | 0.41 | 18.11
63 | 04010100001@1 | 普通硅酸盐水泥(P·O) 42.5级 |  | kg | 8.82 |  | 0.41 | 3.62
64 | 04030400001 | 粗净砂 |  | m3 | 0.022 |  | 171.84 | 3.78
65 | 04030500001 | 中净砂(过筛) |  | m3 | 0.115 |  | 166.63 | 19.16
66 | 04050300005 | 砾石 最大粒径20mm |  | m3 | 0.126 |  | 132.83 | 16.74
67 | 05030400006 | 木枋 80mm×80mm～100mm×100mm |  | m3 | 0.09 |  | 1780 | 160.2
68 | 13011300002 | 醇酸调和漆 各色 |  | kg | 1.748 |  | 10.31 | 18.02
69 | 13011300003 | 酚醛调和漆 各种颜色 |  | kg | 108.462 |  | 10.67 | 1157.29
70 | 13011300004 | 调和漆 |  | kg | 0.13 |  | 10.31 | 1.34
71 | 13050300004 | 酚醛防锈漆 各色 |  | kg | 131.306 |  | 11.35 | 1490.32
72 | 14030300001 | 机油 |  | kg | 5.49 |  | 9.92 | 54.46
73 | 14030700001 | 煤油 |  | kg | 68.25 |  | 5.85 | 399.26
74 | 14050100004 | 油化溶剂油 |  | kg | 12.42 |  | 8.2 | 101.84
75 | 14090100004 | 黄干油钙基脂 |  | kg | 1.7 |  | 6.32 | 10.74
76 | 14311500001 | 丙酮 |  | kg | 0.76 |  | 6.6 | 5.02
77 | 14312100003 | 漂白粉 |  | kg | 0.059 |  | 1.32 | 0.08
78 | 14312100004@1 | 硼砂 |  | kg | 0.224 |  | 7.59 | 1.7
79 | 14390700001 | 乙炔气 |  | kg | 22.899 |  | 17.15 | 392.72
80 | 14390900001 | 氧气 |  | m3 | 65.007 |  | 5.87 | 381.59
81 | 14410000019 | 氯丁胶 XY401、88#胶 |  | kg | 12.822 |  | 19.79 | 253.75
82 | 14410000031 | 粘接剂 |  | kg | 0.37 |  | 14.06 | 5.2
83 | 14430300010 | 热敏铝箔胶带 宽45mm |  | m | 420.962 |  | 4.1 | 1725.94
84 | 15130300002 | 聚酯乙烯泡沫塑料板 |  | kg | 0.01 |  | 6.64 | 0.07
85 | 15130300002@1 | 聚酯乙烯泡沫塑料板 |  | kg | 0.18 |  | 6.64 | 1.2
| 本页小计 |  |  | 元 |  |  |  | 7701.58
广联达科技股份有限公司
E.40：单位工程人工、材料、机械汇总表
工程名称：空调工程 |  |  | 标段： |  |  | 第 4 页 共 8 页
序号 | 编码 | 名称(材料、机械规格型号) |  | 单位 | 数量 |  | 单价（元） | 合价（元） | 备注
86 | 17250000019 | 塑料软管 DN5 |  | m | 0.3 |  | 0.2 | 0.06
87 | 28032100002 | 铜芯聚氯乙烯绝缘电线 BV-1.5mm2 |  | m | 7.64 |  | 1.175 | 8.98
88 | 33050100003 | 铸铁垫板 |  | kg | 57.6 |  | 5.75 | 331.2
89 | 34070900002@1 | 肥皂 |  | 块 | 0.57 |  | 2.79 | 1.59
90 | 34110100002 | 水 |  | t | 1.545 |  | 3.2 | 4.94
91 | 34110100002@1 | 水 |  | t | 0.005 |  | 3.2 | 0.02
92 | 34110200001 | 电 |  | kW·h | 55.293 |  | 0.69 | 38.15
93 | 35390100001 | 钢丝刷子 |  | 把 | 0.675 |  | 7.07 | 4.77
94 | 88010300001 | 材料摊销费 |  | 元 | 22.085 |  | 1 | 22.09
95 | 88010300001@1 | 材料摊销费 |  | 元 | 148.469 |  | 1 | 148.47
96 | 88010500001 | 其他材料费 |  | 元 | 507.626 |  | 1 | 507.63
97 | 88010500003 | 校验材料费 |  | 元 | 13.8 |  | 1 | 13.8
98 | AZCSCLF | 安装措施材料费 |  | 元 | 6772.166 |  | 1 | 6772.17
99 | BCCLF1 | 减震器 |  | 个 | 8 |  | 39.841 | 318.73
100 | 80210200001@1 | 商品混凝土(细石) C15 |  | m3 | 0.06 |  | 351.55 | 21.09
101 | WJJ012703@1 | 型钢 |  | kg | 504 |  | 3.66 | 1844.64
102 | WJJ012925@1 | 镀锌薄钢板 δ0.5mm |  | m2 | 15.828 |  | 14.6 | 231.09
103 | WJJ012928 | 镀锌薄钢板 δ0.75mm |  | m2 | 157.723 |  | 21.9 | 3454.13
104 | WJJ012930 | 镀锌薄钢板 δ1.2mm |  | m2 | 744.173 |  | 35.04 | 26075.82
105 | WJJ130117 | 酚醛调和漆 各种颜色 |  | kg | 94.5 |  | 10.83 | 1023.44
106 | WJJ130122 | 醇酸防锈漆 C53-1 |  | kg | 124.65 |  | 11.35 | 1414.78
107 | WJJ144103 | 胶粘剂 |  | kg | 4.729 |  | 22.134 | 104.67
108 | WJJ144103@2 | 胶粘剂 |  | kg | 1.15 |  | 22.134 | 25.45
109 | WJJ144301 | 胶粘带 |  | m | 220.773 |  | 0.885 | 195.38
110 | WJJ150701 | 铝箔离心玻璃棉板 |  | m3 | 24.919 |  | 365 | 9095.44
111 | WJJ170127@1 | 焊接钢管32 |  | m | 122.472 |  | 33.44 | 4095.46
112 | WJJ170127@2 | 焊接钢管40 |  | m | 10.303 |  | 39.5 | 406.97
113 | WJJ170127@3 | 焊接钢管50 |  | m | 11.867 |  | 50.68 | 601.42
114 | WJJ171505@1 | 铜管 φ38.1 |  | m | 64.174 |  | 134.838 | 8653.09
| 本页小计 |  |  | 元 |  |  |  | 65415.47
广联达科技股份有限公司
E.40：单位工程人工、材料、机械汇总表
工程名称：空调工程 |  |  | 标段： |  |  | 第 5 页 共 8 页
序号 | 编码 | 名称(材料、机械规格型号) |  | 单位 | 数量 |  | 单价（元） | 合价（元） | 备注
1
115 | WJJ171505@12 | 铜管 φ25.4 |  | m | 25.572 |  | 76.423 | 1954.29
116 | WJJ171505@3 | 铜管 φ9.52 |  | m | 17.154 |  | 18.619 | 319.39
117 | WJJ171505@4 | 铜管 φ12.7 |  | m | 25.572 |  | 25.409 | 649.76
118 | WJJ171505@5 | 铜管 φ15.88 |  | m | 24.978 |  | 39.752 | 992.93
119 | WJJ171505@6 | 铜管 φ19.05 |  | m | 113.127 |  | 47.189 | 5338.35
120 | WJJ171505@7 | 铜管 φ22.23 |  | m | 17.154 |  | 57.282 | 982.62
121 | WJJ171505@8 | 铜管 φ28.6 |  | m | 24.978 |  | 76.423 | 1908.89
122 | WJJ171505@9 | 铜管 φ31.8 |  | m | 49.95 |  | 95.529 | 4771.67
123 | WJJ172513@1 | 塑料给水管 PVC40(DN32) |  | m | 102 |  | 11.6 | 1183.2
124 | WJJ173111 | 橡塑、PEF保温管 |  | m3 | 1.421 |  | 1110.74 | 1578.36
125 | WJJ180702@11 | 给水室内铜管焊接管件 φ38.1 |  | 个 | 41.497 |  | 88.535 | 3673.94
126 | WJJ180702@12 | 给水室内铜管焊接管件 φ25.4 |  | 个 | 26.191 |  | 58.433 | 1530.42
127 | WJJ180702@3 | 给水室内铜管焊接管件 φ9.52 |  | 个 | 22.282 |  | 14.166 | 315.65
128 | WJJ180702@4 | 给水室内铜管焊接管件 φ12.7 |  | 个 | 33.217 |  | 19.478 | 647
129 | WJJ180702@5 | 给水室内铜管焊接管件 φ15.88 |  | 个 | 32.446 |  | 30.102 | 976.69
130 | WJJ180702@6 | 给水室内铜管焊接管件 φ19.05 |  | 个 | 146.946 |  | 43.382 | 6374.81
131 | WJJ180702@7 | 给水室内铜管焊接管件 φ22.23 |  | 个 | 18.183 |  | 46.923 | 853.2
132 | WJJ180702@8 | 给水室内铜管焊接管件 φ28.6 |  | 个 | 25.583 |  | 58.433 | 1494.89
133 | WJJ180702@9 | 给水室内铜管焊接管件 φ31.8 |  | 个 | 43.851 |  | 73.484 | 3222.35
134 | WJJ180707@1 | 分岐管 |  | 个 | 56 |  | 188 | 10528
135 | WJJ180909@2 | 凝结水塑料管胶粘管件 PVC40(DN32) |  | 个 | 55.3 |  | 8.747 | 483.71
136 | WJJ224101@6 | 电动阀1250*400 |  | 个 | 1 |  | 390.438 | 390.44
137 | WJJ224105@11 | 铝合金单层百叶风口 1200*1000 |  | 个 | 3 |  | 350.4 | 1051.2
138 | WJJ224105@12 | 铝合金单层百叶风口 1600*1600 |  | 个 | 2 |  | 713.52 | 1427.04
139 | WJJ224105@13 | 防雨单层百叶风口 2000*2000 |  | 个 | 1 |  | 1098 | 1098
140 | WJJ224105@14 | 防雨单层百叶风口 2000*3000 |  | 个 | 1 |  | 1632 | 1632
141 | WJJ224105@1 | 铝合金单层百叶风口 1200*300 |  | 个 | 18 |  | 126.12 | 2270.16
| 本页小计 |  |  | 元 |  |  |  | 57648.96
广联达科技股份有限公司
E.40：单位工程人工、材料、机械汇总表
工程名称：空调工程 |  |  | 标段： |  |  | 第 6 页 共 8 页
序号 | 编码 | 名称(材料、机械规格型号) |  | 单位 | 数量 |  | 单价（元） | 合价（元） | 备注
5
142 | WJJ224105@17 | 防雨单层百叶风口 1250*1000 |  | 个 | 1 |  | 363.75 | 363.75
143 | WJJ224105@19 | 防雨单层百叶风口 500*400 |  | 个 | 1 |  | 83.4 | 83.4
144 | WJJ224105@20 | 防雨单层百叶风口 200*160 |  | 个 | 4 |  | 38.544 | 154.18
145 | WJJ224106@3 | 铝合金双层百叶送风口 600*600 |  | 个 | 4 |  | 141.16 | 564.64
146 | WJJ224106@5 | 柜式离心风机PY-1F-2 |  | 个 | 1 |  | 30000 | 30000
147 | WJJ224106@6 | 柜式离心风机PY-1F-3 |  | 个 | 1 |  | 30000 | 30000
148 | WJJ225303@10 | 280度防火阀3000*800 |  | 个 | 1 |  | 2500 | 2500
149 | WJJ225303@11 | 280度防火阀3500*600 |  | 个 | 1 |  | 2222.5 | 2222.5
150 | WJJ225303@16 | 280度防火阀2500*630 |  | 个 | 1 |  | 1736.875 | 1736.88
151 | WJJ225303@17 | 70度防火阀1250*400 |  | 个 | 3 |  | 600.5 | 1801.5
152 | WJJ225303@20 | 70度防火阀200*160 |  | 个 | 1 |  | 234.992 | 234.99
153 | WJJ225303@21 | 70度防火阀500*400 |  | 个 | 1 |  | 366.2 | 366.2
154 | WJJ225303@22 | 280度防火阀1600*1250 |  | 个 | 2 |  | 2130 | 4260
155 | WJJ225303@23 | 280度防火阀1800*1000 |  | 个 | 1 |  | 1945 | 1945
156 | WJJ225303@24 | 280度防火阀2500*630 |  | 个 | 1 |  | 1736.875 | 1736.88
157 | WJJ225303@25 | 280度防火阀2500*800 |  | 个 | 1 |  | 2130 | 2130
158 | WJJ225303@8 | 280度防火阀2500*800 |  | 个 | 1 |  | 2130 | 2130
159 | WJJ261101@1 | 室内机温控开关 |  | 个 | 10.2 |  | 309.872 | 3160.69
160 | 补充主材001@1 | 暗装吊顶式室内机SNJ-140 |  | 台 | 18 |  | 3541.39 | 63745.02
161 | 补充主材001@2 | PAU-1 末端机组 |  | 台 | 1 |  | 4426.737 | 4426.74
162 | 补充主材001@3 | 通风器 |  | 台 | 9 |  | 1000 | 9000
163 | 补充主材002@1 | 变频多联室外机 SWJ-7室外 |  | 台 | 3 |  | 44267.375 | 132802.13
164 | 补充主材003@1 | 消声静压箱 3500*3500*1400 |  | 个 | 1 |  | 8109.783 | 8109.78
| 本页小计 |  |  | 元 |  |  |  | 303474.28
广联达科技股份有限公司
E.40：单位工程人工、材料、机械汇总表
工程名称：空调工程 |  |  | 标段： |  |  | 第 7 页 共 8 页
序号 | 编码 | 名称(材料、机械规格型号) |  | 单位 | 数量 |  | 单价（元） | 合价（元） | 备注
165 | 补充主材003@2 | 消声静压箱 3000*1800*600 |  | 个 | 1 |  | 4481 | 4481
166 | 补充主材003@3 | 消声静压箱 1800*1800*600 |  | 个 | 1 |  | 2720.6 | 2720.6
167 | 补充主材003@4 | 风机盘管回风箱 1200*300*300 |  | 个 | 18 |  | 182 | 3276
168 | J10-8@1 | 电动空气压缩机 排气量(m3/min) 6 中 |  | 台班 | 0.62 |  | 243.04 | 150.68
169 | J3-22 | 汽车式起重机 提升质量(t) 16 大 |  | 台班 | 0.036 |  | 1306.19 | 47.02
170 | J3-40 | 叉式起重机 提升质量(t) 5 中 |  | 台班 | 0.504 |  | 746.99 | 376.48
171 | J4-4@2 | 载重汽车 装载质量(t) 5 中 |  | 台班 | 0.219 |  | 481.47 | 105.44
172 | J5-1@2 | 电动单筒快速卷扬机 牵引力(kN) 5 小 |  | 台班 | 0.612 |  | 184.41 | 112.86
173 | J5-10@1 | 电动单筒慢速卷扬机 牵引力(kN) 50 小 |  | 台班 | 0.102 |  | 217.17 | 22.15
174 | J7-117@1 | 砂轮切割机 砂轮直径(mm) 400 小 |  | 台班 | 3.357 |  | 43.12 | 144.75
175 | J7-118@1 | 砂轮切割机 砂轮直径(mm) 500 小 |  | 台班 | 0.067 |  | 53.92 | 3.61
176 | J7-31@2 | 台式钻床 钻孔直径(mm) 16 小 |  | 台班 | 0.18 |  | 5.54 | 1
177 | J7-32@1 | 立式钻床 钻孔直径(mm) 25 小 |  | 台班 | 1.908 |  | 9.92 | 18.93
178 | J7-33 | 立式钻床 钻孔直径(mm) 35 小 |  | 台班 | 19.004 |  | 15.98 | 303.68
179 | J7-41 | 剪板机 厚度×宽度(mm) 6.3×2000 中 |  | 台班 | 1.779 |  | 225.13 | 400.51
180 | J7-60 | 折方机 厚度×宽度(mm) 4×2000 小 |  | 台班 | 1.779 |  | 42.95 | 76.41
181 | J7-62 | 咬口机 板厚(mm) 1.5 小 |  | 台班 | 1.779 |  | 17.83 | 31.72
182 | J8-32@1 | 试压泵 压力(MPa) 30 小 |  | 台班 | 0.039 |  | 24.54 | 0.96
183 | J9-1@2 | 交流弧焊机 容量(kV·A) 21 小 |  | 台班 | 3.273 |  | 65.46 | 214.25
184 | JX002 | 电焊机(综合) |  | 台班 | 4.278 |  | 75.63 | 323.55
185 | JX003 | 吊装机械(综合) |  | 台班 | 0.112 |  | 614.7 | 68.85
186 | Y10-7@1 | 高压绝缘电阻测试仪 量程:0.05～50Ω,1～100mΩ,1000V |  | 台班 | 1.8 |  | 37.05 | 66.69
187 | Y9-4@1 | 手持式万用表 50000计数,真有效值,PC接口 |  | 台班 | 3.6 |  | 6.33 | 22.79
188 | J10-8 | 电动空气压缩机 排气量(m3/min) 6 中 |  | 台班 | 0.059 |  | 219.39 | 12.94
189 | J3-19 | 汽车式起重机 提升质量(t) 8 大 |  | 台班 | 0.055 |  | 930.05 | 51.15
| 本页小计 |  |  | 元 |  |  |  | 13034.02
广联达科技股份有限公司
E.40：单位工程人工、材料、机械汇总表
工程名称：空调工程 |  |  | 标段： |  |  | 第 8 页 共 8 页
序号 | 编码 | 名称(材料、机械规格型号) |  | 单位 | 数量 |  | 单价（元） | 合价（元） | 备注
190 | J4-4 | 载重汽车 装载质量(t) 5 中 |  | 台班 | 0.042 |  | 459.01 | 19.28
191 | J5-1 | 电动单筒快速卷扬机 牵引力(kN) 5 小 |  | 台班 | 0.034 |  | 169.99 | 5.78
192 | J5-8 | 电动单筒慢速卷扬机 牵引力(kN) 10 小 |  | 台班 | 2.51 |  | 186.43 | 467.94
193 | J7-117 | 砂轮切割机 砂轮直径(mm) 400 小 |  | 台班 | 0.21 |  | 40.48 | 8.5
194 | J7-118 | 砂轮切割机 砂轮直径(mm) 500 小 |  | 台班 | 0.059 |  | 50.62 | 2.99
195 | J7-31 | 台式钻床 钻孔直径(mm) 16 小 |  | 台班 | 40.071 |  | 5.1 | 204.36
196 | J7-32 | 立式钻床 钻孔直径(mm) 25 小 |  | 台班 | 0.013 |  | 9.48 | 0.12
197 | J7-32@2 | 立式钻床 钻孔直径(mm) 25 小 |  | 台班 | 0.032 |  | 9.48 | 0.3
198 | J8-32 | 试压泵 压力(MPa) 30 小 |  | 台班 | 0.013 |  | 22.81 | 0.3
199 | J9-1 | 交流弧焊机 容量(kV·A) 21 小 |  | 台班 | 10.687 |  | 58.83 | 628.72
200 | J9-41 | 电焊条烘干箱 容量(cm3) 60×50×75 小 |  | 台班 | 0.061 |  | 29.1 | 1.78
201 | Y10-2 | LCR电桥 量程:12Hz～200kHz,精度:±0.05% |  | 台班 | 2.2 |  | 27.4 | 60.28
202 | Y10-7 | 高压绝缘电阻测试仪 量程:0.05～50Ω,1～100mΩ,1000V |  | 台班 | 0.4 |  | 37.05 | 14.82
203 | Y28-3 | 各量程电压电流表 各量程均可测交流、直流 |  | 台班 | 0.4 |  | 20.29 | 8.12
204 | Y37-1 | 电缆测试仪 量程:10m～20km |  | 台班 | 0.4 |  | 15.91 | 6.36
205 | Y4-2 | 转速表 量程:50～40000r/min,(多量程),精度:显示值×(±0.05%)=±1位 |  | 台班 | 0.4 |  | 16.09 | 6.44
206 | Y9-4 | 手持式万用表 50000计数,真有效值,PC接口 |  | 台班 | 0.4 |  | 6.33 | 2.53
| 本页小计 |  |  | 元 |  |  |  | 1438.62
| 合计 |  |  | 元 |  |  |  | 614113.91
广联达科技股份有限公司