## E.14 单位工程招标控制价汇总表
E.14：单位工程概算汇总表
工程名称：给排水工程 |  | 标段： |  | 第 1 页 共 1 页
序号 | 工程内容 |  | 计费基础说明 |  | 费率% | 金额 | 其中： 暂估价（元）
一 | 分部分项工程费 |  | 分部分项费用合计 |  |  | 20036.07
1 | 直接费 |  |  |  |  | 17435.24
1.1 | 人工费 |  |  |  |  | 4587.2
1.2 | 材料费 |  |  |  |  | 12781.61
1.2.1 | 其中：工程设备费/其他 |  | （详见附录C说明第2条规定计算）
1.3 | 机械费 |  |  |  |  | 66.43
2 | 管理费 |  |  |  | 32.16 | 1603.54
3 | 其他管理费 |  | （按附录C说明第2条规定计算）
4 | 利润 |  |  |  | 20 | 997.26
二 | 措施项目费 |  | 1+2+3 |  |  | 841.05
1 | 单价措施项目费 |  | 单价措施项目费合计 |  |  | 227.49
1.1 | 直接费 |  |  |  |  | 192.37
1.1.1 | 人工费 |  |  |  |  | 67.33
1.1.2 | 材料费 |  |  |  |  | 125.04
1.1.3 | 机械费
1.2 | 管理费 |  |  |  | 32.16 | 21.65
1.3 | 利润 |  |  |  | 20 | 13.47
2 | 总价措施项目费 |  | （按E.20总价措施项目计价表计算） |  |  | 32.42
3 | 绿色施工安全防护措施项目费 |  | （按E.21绿色施工安全防护措施费计价表计算） |  | 11.5 | 581.14
3.1 | 其中安全生产费 |  | （按E.21绿色施工安全防护措施费计价表计算） |  | 10 | 505.34
三 | 其他项目费 |  | （按E.23其他项目计价汇总表计算） |  |  | 125.26
四 | 税前造价 |  | 一+二+三 |  |  | 21002.38
五 | 销项税额 |  | 四 |  | 9 | 1890.21
单位工程建安造价 |  |  | 四+五 |  |  | 22892.59
广联达科技股份有限公司

## E.18-1 分部分项工程项目清单与措施项目清单计价表—不含子
E.18：单位工程造价表
工程名称：给排水工程 |  |  | 标段： |  |  |  | 第 1 页 共 4 页
序号 | 项目编码 | 项目名称 |  | 项目特征描述 | 计量 单位 | 工程量 |  | 金额（元）
[8 empty] | 综合单价 | 合价 | 其中： 暂估价
|  | 给排水系统 | [6 empty] | 20036.07
1 | 031001006001 | 塑料管 |  | 1.安装部位:室内 2.介质:给水 3.材质、规格:PP-R管DN50，S5级 4.连接形式:热熔连接 5.压力试验及吹、洗设计要求:满足设计要求 | m | 6 |  | 56.88 | 341.28
2 | 031001006002 | 塑料管 |  | 1.安装部位:室内 2.介质:给水 3.材质、规格:PP-R管DN40，S5级 4.连接形式:热熔连接 5.压力试验及吹、洗设计要求:满足设计要求 | m | 4 |  | 43.1 | 172.4
3 | 031001006003 | 塑料管 |  | 1.安装部位:室内 2.介质:给水 3.材质、规格:PP-R管DN32，S5级 4.连接形式:热熔连接 5.压力试验及吹、洗设计要求:满足设计要求 | m | 6 |  | 34 | 204
4 | 031001006004 | 塑料管 |  | 1.安装部位:室内 2.介质:给水 3.材质、规格:PP-R管DN25，S5级 4.连接形式:热熔连接 5.压力试验及吹、洗设计要求:满足设计要求 | m | 9 |  | 28.2 | 253.8
本页小计 | [8 empty] | 971.48
广联达科技股份有限公司
E.18：单位工程造价表
工程名称：给排水工程 |  |  | 标段： |  |  |  | 第 2 页 共 4 页
序号 | 项目编码 | 项目名称 |  | 项目特征描述 | 计量 单位 | 工程量 |  | 金额（元）
[8 empty] | 综合单价 | 合价 | 其中： 暂估价
5 | 031001006005 | 塑料管 |  | 1.安装部位:室内 2.介质:给水 3.材质、规格:PP-R管DN20，S5级 4.连接形式:热熔连接 5.压力试验及吹、洗设计要求:满足设计要求 | m | 3 |  | 24.64 | 73.92
6 | 031001006006 | 塑料管 |  | 1.安装部位:室内 2.介质:给水 3.材质、规格:PP-R管DN15，S5级 4.连接形式:热熔连接 5.压力试验及吹、洗设计要求:满足设计要求 | m | 2 |  | 21.8 | 43.6
7 | 031001006007 | 塑料管 |  | 1.安装部位:室内 2.介质:污水 3.材质、规格:螺旋消音排水管De75 4.连接形式:粘接 5.压力试验及吹、洗设计要求:满足设计要求 | m | 10 |  | 53.86 | 538.6
8 | 031001006008 | 塑料管 |  | 1.安装部位:室内 2.介质:污水 3.材质、规格:螺旋消音排水管De110 4.连接形式:粘接 5.压力试验及吹、洗设计要求:满足设计要求 | m | 36 |  | 63.2 | 2275.2
本页小计 | [8 empty] | 2931.32
广联达科技股份有限公司
E.18：单位工程造价表
工程名称：给排水工程 |  |  | 标段： |  |  |  | 第 3 页 共 4 页
序号 | 项目编码 | 项目名称 |  | 项目特征描述 | 计量 单位 | 工程量 |  | 金额（元）
[8 empty] | 综合单价 | 合价 | 其中： 暂估价
9 | 031208002001 | 吸音棉 |  | 1.螺旋消音排水管 外包40mm厚吸音棉（工程量结算按实） | m3 | 0.87 |  | 2166.72 | 1885.05
10 | 031002003001 | 刚性防水套管 |  | 1.名称、类型:刚性防水套管 2.规格:管径DN100 | 个 | 1 |  | 297.58 | 297.58
11 | 031003013001 | 水表 |  | 1.安装部位(室内外):室内 2.型号、规格:水表DN50[含表前截止阀1个] 3.连接形式:螺纹连接 | 个 | 1 |  | 292.49 | 292.49
12 | 031003001001 | 螺纹阀门 |  | 1.类型:截止阀 2.规格、压力等级:DN40 3.连接形式:螺纹连接 | 个 | 1 |  | 114.78 | 114.78
13 | 031003001002 | 螺纹阀门 |  | 1.类型:截止阀 2.规格、压力等级:DN50 3.连接形式:螺纹连接 | 个 | 2 |  | 135.27 | 270.54
14 | 031004006001 | 蹲式大便器 |  | 1.材质:陶瓷 2.规格、类型:蹲式大便器（带水箱） | 组 | 10 |  | 457.65 | 4576.5
15 | 031004003001 | 台式洗脸盆 |  | 1.台式洗脸盆 | 组 | 4 |  | 370.18 | 1480.72
16 | 031004006002 | 坐便器 |  | 1.材质:陶瓷 2.规格、类型:坐便器（带水箱） | 组 | 1 |  | 687.79 | 687.79
17 | 031004008001 | 成品拖布池 |  | 1.材质:陶瓷 2.规格、类型:成品拖布池（含配套水龙头） | 组 | 1 |  | 276.7 | 276.7
本页小计 | [8 empty] | 9882.15
广联达科技股份有限公司
E.18：单位工程造价表
工程名称：给排水工程 |  |  | 标段： |  |  |  | 第 4 页 共 4 页
序号 | 项目编码 | 项目名称 |  | 项目特征描述 | 计量 单位 | 工程量 |  | 金额（元）
[8 empty] | 综合单价 | 合价 | 其中： 暂估价
18 | 031004007001 | 立式小便器 |  | 1.材质:陶瓷 2.规格、类型:感应式小便器 | 组 | 3 |  | 663.07 | 1989.21
19 | 031004014001 | 给、排水附(配)件 |  | 1.材质:塑料 2.型号、规格:清扫口DN100 | 个 | 4 |  | 21.49 | 85.96
20 | 031004014002 | 给、排水附(配)件 |  | 1.材质:不锈钢 2.型号、规格:地漏DN50 | 个 | 2 |  | 48.22 | 96.44
21 | 031004014003 | 雨水斗DN100 |  | 1.雨水斗材质:钢制 2.雨水斗、山墙出水口品种、规格:雨水斗DN100 | 个 | 2 |  | 176.62 | 353.24
22 | 040501014001 | 新旧管连接 |  |  | 处 | 1 |  | 3726.27 | 3726.27
| C0303 | 单价措施费 | [6 empty] | 227.49
1 | 031301017001 | 脚手架搭拆 |  | 脚手架搭拆 | 项 | 1 |  | 227.49 | 227.49
本页小计 | [8 empty] | 6478.61
合 计 | [8 empty] | 20263.56
广联达科技股份有限公司

## E.40 人工、材料、机械汇总表
E.40：单位工程人工、材料、机械汇总表
工程名称：给排水工程 |  |  | 标段： |  |  | 第 1 页 共 4 页
序号 | 编码 | 名称(材料、机械规格型号) |  | 单位 | 数量 |  | 单价（元） | 合价（元） | 备注
1 | AZCSRGF | 安装措施人工费 |  | 元 | 67.333 |  | 1 | 67.33
2 | H00001 | 人工费 |  | 元 | 4986.081 |  | 0.92 | 4587.19 | 人工系数:0.92;
3 | 01130100003 | 热轧扁钢 Q235 60以内 |  | kg | 1 |  | 3.66 | 3.66
4 | 02010100002 | 橡胶板 1mm～3mm |  | kg | 0.052 |  | 3.6 | 0.19
5 | 02010300003 | 石棉橡胶板 δ0.8mm～6mm |  | kg | 0.03 |  | 8.85 | 0.27
6 | 02010300004 | 石棉橡胶板 δ1mm～6mm |  | kg | 0.66 |  | 8.85 | 5.84
7 | 02130300002 | 聚四氟乙烯生料带 宽20mm |  | m | 49.736 |  | 0.44 | 21.88
8 | 02290500005 | 油麻 |  | kg | 2.049 |  | 7.52 | 15.41
9 | 03010500132 | 精制六角螺栓带帽带垫 M12×65 |  | 套 | 40 |  | 0.75 | 30
10 | 03010700007 | 膨胀螺栓 M6～12×50～120 |  | 套 | 64.89 |  | 0.58 | 37.64
11 | 03071100001 | 存水弯 DN50 |  | 个 | 1.01 |  | 4.43 | 4.47
12 | 03071500001 | 排水栓带链堵 |  | 套 | 1.01 |  | 26.55 | 26.82
13 | 03071900001 | 角阀(带铜活) |  | 个 | 15.15 |  | 31.58 | 478.44
14 | 03072300002 | 大便器排水接头 |  | 个 | 11.11 |  | 15.93 | 176.98
15 | 03072300003 | 大便器胶皮碗 配喉箍 |  | 套 | 10.5 |  | 1.33 | 13.97
16 | 03110100006 | 尼龙砂轮片 Φ400 |  | 片 | 0.063 |  | 8.69 | 0.55
17 | 03110100008 | 尼龙砂轮片 Φ100×16×3 |  | 片 | 0.07 |  | 3.37 | 0.24
18 | 03110700008 | 铁砂布 |  | 张 | 1.39 |  | 0.97 | 1.35
19 | 03130100021 | 低碳钢焊条 J422 Φ3.2 |  | kg | 0.47 |  | 6.02 | 2.83
20 | 03130600019 | 冲击钻头 Φ8～16 |  | 个 | 0.693 |  | 7.7 | 5.34
21 | 03130700001 | 锯条 综合 |  | 根 | 12.697 |  | 0.58 | 7.36
22 | 03130700003 | 钢锯条 |  | 条 | 3.15 |  | 0.71 | 2.24
23 | 03210700012 | 镀锌铁丝 Φ3.5 |  | kg | 0.309 |  | 4.95 | 1.53
24 | 04010100001 | 普通硅酸盐水泥(P·O) 42.5级 |  | kg | 9.2 |  | 0.41 | 3.77
25 | 04010500001 | 硅酸盐膨胀水泥 |  | kg | 6.215 |  | 1.4 | 8.7
26 | 04030500001 | 中净砂(过筛) |  | m3 | 0.09 |  | 166.63 | 15
27 | 04090100003 | 石灰膏 |  | m3 | 0.185 |  | 340.94 | 63.07
28 | 04131100001 | 多孔粉煤灰砖 240×115×53 |  | 千块 | 0.16 |  | 420 | 67.2
29 | 05030400005 | 木枋 |  | m3 | 0.012 |  | 1780 | 21.36
30 | 13011300003 | 酚醛调和漆 各种颜色 |  | kg | 0.007 |  | 10.67 | 0.07
31 | 13050300005 | 酚醛防锈漆 C53-1 |  | kg | 0.009 |  | 11.35 | 0.1
| 本页小计 |  |  | 元 |  |  |  | 5670.8
广联达科技股份有限公司
E.40：单位工程人工、材料、机械汇总表
工程名称：给排水工程 |  |  | 标段： |  |  | 第 2 页 共 4 页
序号 | 编码 | 名称(材料、机械规格型号) |  | 单位 | 数量 |  | 单价（元） | 合价（元） | 备注
32 | 13350500004 | 密封膏 |  | kg | 0.05 |  | 4.7 | 0.24
33 | 14030300001 | 机油 |  | kg | 0.092 |  | 9.92 | 0.91
34 | 14311500001 | 丙酮 |  | kg | 1.463 |  | 6.6 | 9.66
35 | 14390700001 | 乙炔气 |  | kg | 0.656 |  | 17.15 | 11.25
36 | 14390900001 | 氧气 |  | m3 | 1.629 |  | 5.87 | 9.56
37 | 14410000031 | 粘接剂 |  | kg | 1.041 |  | 14.06 | 14.64
38 | 14410000033 | 防水密封胶 |  | 支 | 6.66 |  | 7.05 | 46.95
39 | 15010700001 | 石棉绒 综合 |  | kg | 2.88 |  | 2.5 | 7.2
40 | 17010500015 | 焊接钢管 DN50 |  | m | 0.202 |  | 20.35 | 4.11
41 | 17190300003 | 金属软管 DN15(L＝500mm) |  | 根 | 15.15 |  | 2.33 | 35.3
42 | 18010100015 | 镀锌玛钢六角内接头 DN50 |  | 个 | 2.424 |  | 10.51 | 25.48
43 | 18010100024 | 镀锌玛钢活接头 DN50 |  | 个 | 3.03 |  | 5.7 | 17.27
44 | 18010100033 | 镀锌码钢外丝直接头 DN50 |  | 个 | 2.02 |  | 6.21 | 12.54
45 | 18030100004 | 透气帽(铅丝球) DN110 |  | 个 | 2.3 |  | 10.86 | 24.98
46 | 18110100001 | 塑料嵌铜螺纹管件 DN15 |  | 个 | 16.16 |  | 5.2 | 84.03
47 | 18150100005 | 排水连接件 DN50 |  | 个 | 1.05 |  | 11.28 | 11.84
48 | 18250100019 | 管卡(带膨胀螺栓)DN32 |  | 个 | 10.5 |  | 3.72 | 39.06
49 | 18250700007 | 塑料管卡 110 |  | 个 | 15.18 |  | 0.5 | 7.59
50 | 34110100002 | 水 |  | t | 1.007 |  | 3.2 | 3.22
51 | 34110200001 | 电 |  | kW·h | 1.008 |  | 0.69 | 0.7
52 | 88010500001 | 其他材料费 |  | 元 | 32.561 |  | 1 | 32.56
53 | AZCSCLF | 安装措施材料费 |  | 元 | 125.047 |  | 1 | 125.05
54 | WJJ012916 | 热轧中厚钢板 δ10mm～15mm |  | kg | 3.22 |  | 3.5 | 11.27
55 | WJJ030702@1 | 不锈钢水龙头 DN15 |  | 个 | 1.01 |  | 16 | 16.16
56 | WJJ030714@1 | 清扫口DN100 |  | 个 | 4.04 |  | 5.11 | 20.64
57 | WJJ030720@1 | 不锈钢地漏DN50 |  | 个 | 2.02 |  | 17.1 | 34.54
58 | WJJ030723@1 | 不锈钢水龙头 DN15 |  | 个 | 4.04 |  | 80 | 323.2
59 | WJJ030736 | 不锈钢冲洗管 DN32 |  | 根 | 10.1 |  | 25 | 252.5
60 | WJJ144103 | 胶粘剂 |  | kg | 11.924 |  | 22.134 | 263.93
61 | WJJ144301 | 胶粘带 |  | m | 77.994 |  | 0.885 | 69.02
62 | WJJ170135@2 | 焊接钢管DN150 |  | kg | 3.47 |  | 3.883 | 13.47
| 本页小计 |  |  | 元 |  |  |  | 1528.87
广联达科技股份有限公司
E.40：单位工程人工、材料、机械汇总表
工程名称：给排水工程 |  |  | 标段： |  |  | 第 3 页 共 4 页
序号 | 编码 | 名称(材料、机械规格型号) |  | 单位 | 数量 |  | 单价（元） | 合价（元） | 备注
63 | WJJ172567@1 | PPR管DN15 |  | m | 2.032 |  | 2 | 4.06
64 | WJJ172567@2 | PPR管DN32 |  | m | 6.096 |  | 5.34 | 32.55
65 | WJJ172567@3 | PPR管DN50 |  | m | 6.096 |  | 18.89 | 115.15
66 | WJJ172567@4 | PPR管DN40 |  | m | 4.064 |  | 9.61 | 39.06
67 | WJJ172567@5 | PPR管DN25 |  | m | 9.144 |  | 3.72 | 34.02
68 | WJJ172567@6 | PPR管DN20 |  | m | 3.048 |  | 2.5 | 7.62
69 | WJJ172568@1 | 螺旋消音排水管De110 |  | m | 34.2 |  | 16.28 | 556.78
70 | WJJ172568@3 | 螺旋消音排水管De75 |  | m | 9.5 |  | 9.09 | 86.36
71 | WJJ173111@1 | 40mm厚吸音棉 |  | m3 | 0.893 |  | 1200 | 1071.6
72 | WJJ180113@1 | 铸铁套管DN200 |  | 个 | 1 |  | 306.01 | 306.01
73 | WJJ180114@1 | 铸铁插盘短管DN200 |  | 个 | 1 |  | 306.01 | 306.01
74 | WJJ180116@1 | 铸铁三通DN200 |  | 个 | 1 |  | 306.01 | 306.01
75 | WJJ180926@2 | 螺旋消音排水管De110 粘接管件 |  | 个 | 41.616 |  | 10.17 | 423.23
76 | WJJ180926@3 | 螺旋消音排水管De75 粘接管件 |  | 个 | 11.56 |  | 8 | 92.48
77 | WJJ180956@1 | PP-R管DN50 热熔管件 |  | 个 | 3.954 |  | 6.81 | 26.93
78 | WJJ180956@2 | PP-R管DN40 热熔管件 |  | 个 | 2.968 |  | 4.27 | 12.67
79 | WJJ180956@3 | PP-R管DN25 热熔管件 |  | 个 | 9.729 |  | 1.42 | 13.82
80 | WJJ180956@4 | PP-R管DN20 热熔管件 |  | 个 | 3.675 |  | 0.83 | 3.05
81 | WJJ180956@5 | PP-R管DN15 热熔管件 |  | 个 | 3.04 |  | 0.61 | 1.85
82 | WJJ180956@6 | PP-R管DN32 热熔管件 |  | 个 | 5.322 |  | 3.08 | 16.39
83 | WJJ190002@7 | 法兰阀门DN200 |  | 个 | 1 |  | 1047.38 | 1047.38
84 | WJJ190025@1 | 塑料截止阀DN40 |  | 个 | 1.01 |  | 47.96 | 48.44
85 | WJJ190025@4 | 塑料截止阀DN50 |  | 个 | 2.02 |  | 68.25 | 137.87
86 | WJJ190301@1 | 塑料截止阀DN50 |  | 个 | 1.01 |  | 68.25 | 68.93
87 | WJJ210902 | 洗脸盆 |  | 个 | 4.04 |  | 121 | 488.84
88 | WJJ210903 | 洗脸盆排水附件 |  | 套 | 4.04 |  | 50 | 202
89 | WJJ211301 | 成品拖布池 |  | 个 | 1.01 |  | 148 | 149.48
90 | WJJ211501 | 瓷蹲式大便器 |  | 个 | 10.1 |  | 89 | 898.9
91 | WJJ211504 | 连体式水箱坐便器 |  | 个 | 1.01 |  | 513.5 | 518.64
92 | WJJ211701 | 挂式小便器 |  | 个 | 3.03 |  | 329 | 996.87
93 | WJJ211703 | 感应小便阀(感应器) |  | 个 | 3.03 |  | 264 | 799.92
| 本页小计 |  |  | 元 |  |  |  | 8812.92
广联达科技股份有限公司
E.40：单位工程人工、材料、机械汇总表
工程名称：给排水工程 |  |  | 标段： |  |  | 第 4 页 共 4 页
序号 | 编码 | 名称(材料、机械规格型号) |  | 单位 | 数量 |  | 单价（元） | 合价（元） | 备注
94 | WJJ212504@1 | 蹲式大便器水箱及附件 |  | 套 | 10.1 |  | 121 | 1222.1
95 | WJJ240109@1 | 水表DN50 |  | 个 | 1 |  | 106.95 | 106.95
96 | WJJ330903@1 | 虹吸式雨水斗 DN100 |  | 套 | 2 |  | 110 | 220
97 | J7-117 | 砂轮切割机 砂轮直径(mm) 400 小 |  | 台班 | 0.015 |  | 40.48 | 0.61
98 | J7-24 | 普通车床 工件直径×工件长度(mm) 630×2000 中 |  | 台班 | 0.024 |  | 258.28 | 6.2
99 | J7-77 | 管子切断套丝机 管径(mm) 159 小 |  | 台班 | 0.146 |  | 24 | 3.5
100 | J8-32 | 试压泵 压力(MPa) 30 小 |  | 台班 | 0.004 |  | 22.81 | 0.09
101 | J9-1 | 交流弧焊机 容量(kV·A) 21 小 |  | 台班 | 0.345 |  | 58.83 | 20.3
102 | J9-25 | 热熔对接焊机 直径(mm) 160 小 |  | 台班 | 0.869 |  | 40.17 | 34.91
103 | J9-41 | 电焊条烘干箱 容量(cm3) 60×50×75 小 |  | 台班 | 0.03 |  | 29.1 | 0.87
| 本页小计 |  |  | 元 |  |  |  | 1615.53
| 合计 |  |  | 元 |  |  |  | 17628.12
广联达科技股份有限公司