## E.14 单位工程招标控制价汇总表
E.14：单位工程概算汇总表
工程名称：钢结构工程 |  | 标段： |  | 第 1 页 共 1 页
序号 | 工程内容 |  | 计费基础说明 |  | 费率% | 金额 | 其中： 暂估价（元）
一 | 分部分项工程费 |  | 分部分项费用合计 |  |  | 2983524.39
1 | 直接费 |  |  |  |  | 2579872.81
1.1 | 人工费 |  |  |  |  | 466008.31
1.2 | 材料费 |  |  |  |  | 1712033.95
1.2.1 | 其中：工程设备费/其他 |  | （详见附录C说明第2条规定计算）
1.3 | 机械费 |  |  |  |  | 401830.55
2 | 管理费 |  |  |  | 9.65 | 248895.56
3 | 其他管理费 |  | （详见附录C说明第2条规定计算） |  | 2
4 | 利润 |  |  |  | 6 | 154756.11
二 | 措施项目费 |  | 1+2+3 |  |  | 165976.15
1 | 单价措施项目费 |  | 单价措施项目费合计
1.1 | 直接费
1.1.1 | 人工费
1.1.2 | 材料费
1.1.3 | 机械费
1.2 | 管理费 |  |  |  | 9.65
1.3 | 利润 |  |  |  | 6
2 | 总价措施项目费 |  | （按E.20总价措施项目计价表计算） |  |  | 4773.64
3 | 绿色施工安全防护措施项目费 |  | （按E.21绿色施工安全防护措施费计价表计算） |  | 6.25 | 161202.51
3.1 | 其中安全生产费 |  | （按E.21绿色施工安全防护措施费计价表计算） |  | 3.29 | 84857
三 | 其他项目费 |  | （按E.23其他项目计价汇总表计算） |  |  | 38897
四 | 税前造价 |  | 一+二+三 |  |  | 3188397.54
五 | 销项税额 |  | 四 |  | 9 | 286955.78
单位工程建安造价 |  |  | 四+五 |  |  | 3475353.32
广联达科技股份有限公司

## E.18-1 分部分项工程项目清单与措施项目清单计价表—不含子
E.18：单位工程造价表
工程名称：钢结构工程 |  |  | 标段： |  |  |  | 第 1 页 共 3 页
序号 | 项目编码 | 项目名称 |  | 项目特征描述 | 计量 单位 | 工程量 |  | 金额（元）
[8 empty] | 综合单价 | 合价 | 其中： 暂估价
|  | 钢结构部分112.8*17.9 | [6 empty] | 1984571.98
1 | 010606013001 | 地脚螺栓 |  | 1.钢材品种、规格:M24 Q235B; 2.油漆品种、刷漆遍数:抛砂除锈、防锈漆一遍. | t | 0.828 |  | 11954.06 | 9897.96
2 | 010603001001 | H型钢柱制、安 |  | 1.类型: 焊接H型钢柱; 2.钢材品种、规格: Q345B，规格综合考虑; 3.防火要求: 防火涂料另计; 4.含抛丸、喷砂、除锈; 5.运距：综合考虑 | t | 46.811 |  | 8727.63 | 408549.09
3 | 010604001001 | H型钢梁制、安 |  | 1.类型: 焊接H型钢粱; 2.钢材品种、规格: Q345B，规格综合考虑; 3.防火要求: 防火涂料另计; 4.含抛丸、喷砂、除锈; 5.运距：综合考虑 | t | 83.369 |  | 8357.91 | 696790.6
4 | 010606001001 | 系杆制、安 |  | 1.钢材品种、规格: Q345B，规格综合考虑; 2.防火要求: 防火涂料另计; 3.含抛丸、喷砂、除锈; 4.运距：综合考虑 | t | 12.414 |  | 8172.55 | 101454.04
本页小计 | [8 empty] | 1216691.69
广联达科技股份有限公司
E.18：单位工程造价表
工程名称：钢结构工程 |  |  | 标段： |  |  |  | 第 2 页 共 3 页
序号 | 项目编码 | 项目名称 |  | 项目特征描述 | 计量 单位 | 工程量 |  | 金额（元）
[8 empty] | 综合单价 | 合价 | 其中： 暂估价
5 | 010606002001 | 屋面钢檩条制、安 |  | 1.类型: 矩形钢管; 2.钢材品种、规格: Q235B,规格综合考虑; 3.防火要求: 防火涂料另计; 4.含抛丸、喷砂、除锈; 5.运距：综合考虑 | t | 71.766 |  | 7236.09 | 519305.23
6 | 010606001002 | 拉条制、安 |  | 1.钢材品种、规格: Q235B，规格综合考虑; 2.防火要求: 防火涂料另计; 3.含抛丸、喷砂、除锈; 4.运距：综合考虑 | t | 1.644 |  | 7988.84 | 13133.65
7 | 010606001003 | 支撑制、安 |  | 1.钢材品种、规格: Q235B，规格综合考虑; 2.防火要求: 防火涂料另计; 3.含抛丸、喷砂、除锈; 4.运距：综合考虑 | t | 13.238 |  | 7878.62 | 104297.17
8 | 010606001004 | 钢隅撑制、安 |  | 1.钢材品种、规格: Q235B，L50*4; 2.防火要求: 防火涂料另计; 3.含抛丸、喷砂、除锈; 4.运距：综合考虑 | t | 5.13 |  | 7878.89 | 40418.71
9 | 010606012001 | 钢天沟制、安 |  | 1.30cm宽，10厚，通长布置 | t | 5.275 |  | 8652.15 | 45640.09
10 | 010516001001 | M16高强螺栓 |  | 1.螺栓种类:M16; | 套 | 24 |  | 14.16 | 339.84
11 | 010516001002 | M20高强螺栓 |  | 1.螺栓种类:M20;10.9S | 套 | 2982 |  | 14.16 | 42225.12
本页小计 | [8 empty] | 765359.81
广联达科技股份有限公司
E.18：单位工程造价表
工程名称：钢结构工程 |  |  | 标段： |  |  |  | 第 3 页 共 3 页
序号 | 项目编码 | 项目名称 |  | 项目特征描述 | 计量 单位 | 工程量 |  | 金额（元）
[8 empty] | 综合单价 | 合价 | 其中： 暂估价
12 | 010516001003 | M22高强螺栓 |  | 1.螺栓种类:M22;10.9S | 套 | 178 |  | 14.16 | 2520.48
|  | 油漆部分 | [6 empty] | 998952.41
1 | 011405001001 | 金属面防锈漆 |  | 1.构件名称:钢柱、钢梁、拉条、隅撑、撑杆、檩条; 2.油漆品种、刷漆遍数:底漆两遍，面漆两遍，3mm醇酸磁漆 | m2 | 6080 |  | 26.35 | 160208
2 | 011405001004 | 防火涂料 |  | 1.构件名称:钢梁、屋面支撑 2.防护材料种类:耐火极限一级≥1.5小时，薄涂型防火涂料最小厚度20mm。 | m2 | 4605 |  | 119.93 | 552277.65
3 | 011405001005 | 防火涂料 |  | 1.构件名称:钢柱; 2.防护材料种类:耐火极限一级≥2.5小时，厚涂型防火涂料最小厚度45mm。 | m2 | 852.9 |  | 245.07 | 209020.2
4 | 011405001006 | 防火涂料 |  | 1.构件名称:其他次构件 2.防护材料种类:耐火极限一级≥1小时，薄涂型防火涂料最小厚度20mm。 | m2 | 624 |  | 69.19 | 43174.56
5 | 011405001007 | 仿木漆 |  | 仿木漆 | m2 | 850 |  | 40.32 | 34272
| A1303 | 单价措施费
本页小计 | [8 empty] | 1001472.89
合 计 | [8 empty] | 2983524.39
广联达科技股份有限公司

## E.40 人工、材料、机械汇总表
E.40：单位工程人工、材料、机械汇总表
工程名称：钢结构工程 |  |  | 标段： |  |  | 第 1 页 共 3 页
序号 | 编码 | 名称(材料、机械规格型号) |  | 单位 | 数量 |  | 单价（元） | 合价（元） | 备注
1 | H00001 | 人工费 |  | 元 | 506530.949 |  | 0.92 | 466008.47 | 人工系数:0.92;
2 | 01050100005 | 钢丝绳 Φ12 |  | kg | 426.99 |  | 6.64 | 2835.21
3 | 01090100001 | 圆钢 综合 |  | kg | 1194.151 |  | 3.4 | 4060.11
4 | 01210100006 | 热轧等边角钢 50×5 |  | kg | 6126.837 |  | 3.63 | 22240.42
5 | 01210100006@1 | 热轧等边角钢 100×63*10 |  | kg | 11463.71 |  | 3.63 | 41613.27
6 | 01250100001@1 | 矩形钢管 Q235B综合 |  | kg | 74636.64 |  | 4.472 | 333775.05
7 | 01290100003 | 热轧钢板 综合 |  | kg | 11002.223 |  | 3.43 | 37737.62
8 | 01290100003@1 | H型钢 Q345B综合 |  | kg | 137616.312 |  | 3.52 | 484409.42
9 | 02290500004 | 麻绳 |  | kg | 3.588 |  | 8.39 | 30.1
10 | 03010500097 | 高强螺栓带帽带垫 M20 |  | 套 | 3160.92 |  | 4.02 | 12706.9
11 | 03010500097@1 | 高强螺栓带帽带垫 M16 |  | 套 | 25.44 |  | 4.02 | 102.27
12 | 03010500097@2 | 普通螺栓 M22 |  | 套 | 188.68 |  | 4.02 | 758.49
13 | 03010500229 | 螺栓 综合 |  | 套 | 1106.073 |  | 0.53 | 586.22
14 | 03110700006 | 砂布 006-4# |  | 张 | 2432 |  | 0.88 | 2140.16
15 | 03130100006 | 低合金钢焊条 E43 系列 |  | kg | 311.387 |  | 26.55 | 8267.32
16 | 03130100019 | 低碳钢焊条 综合 |  | kg | 4833.56 |  | 6.02 | 29098.03
17 | 03130200008 | 焊丝 Φ3.2 |  | kg | 241.354 |  | 7.7 | 1858.43
18 | 03130200031 | 自动焊丝 |  | kg | 1718.376 |  | 19.22 | 33027.19
19 | 03130300002 | 自动焊剂 |  | kg | 2265.132 |  | 19.22 | 43535.84
20 | 03210900002 | 垫铁 综合 |  | kg | 1627.876 |  | 6.89 | 11216.07
21 | 03210900010 | 金属结构铁件 |  | kg | 612.262 |  | 5.62 | 3440.91
22 | 03210900015 | 铁件 综合 |  | kg | 836.28 |  | 5.62 | 4699.89
23 | 03211300003 | 吊装夹具 |  | 套 | 2.603 |  | 154.87 | 403.13
24 | 04032300002 | 钢砂 |  | kg | 3937.442 |  | 2.78 | 10946.09
25 | 05010100001 | 杉原木 |  | m3 | 0.437 |  | 1162.1 | 507.84
26 | 05030100002 | 杉木锯材 |  | m3 | 2.287 |  | 1295.62 | 2963.08
27 | 13010300001 | 清油 |  | kg | 26.35 |  | 27.87 | 734.37
28 | 13010900010 | 环氧富锌底漆 |  | kg | 137.991 |  | 19.58 | 2701.86
29 | 13011100001 | 醇酸磁漆 各色 |  | kg | 952.128 |  | 10.83 | 10311.55
| 本页小计 |  |  | 元 |  |  |  | 1572715.31
广联达科技股份有限公司
E.40：单位工程人工、材料、机械汇总表
工程名称：钢结构工程 |  |  | 标段： |  |  | 第 2 页 共 3 页
序号 | 编码 | 名称(材料、机械规格型号) |  | 单位 | 数量 |  | 单价（元） | 合价（元） | 备注
30 | 13011300004 | 调和漆 |  | kg | 148.75 |  | 11.64 | 1731.45
31 | 13011300005 | 无光调和漆 |  | kg | 36.55 |  | 13.93 | 509.14
32 | 13011500004 | 醇酸清漆 |  | kg | 44.2 |  | 13.25 | 585.65
33 | 13050100004 | A101-1防火涂料 |  | kg | 45052.368 |  | 10 | 450523.68
34 | 13050100006 | 防火涂料 NB型 |  | kg | 2238.912 |  | 10 | 22389.12
35 | 13050300002 | 醇酸防锈漆 红丹 |  | kg | 1488.384 |  | 11.35 | 16893.16
36 | 14010100001 | 熟桐油 |  | kg | 19.55 |  | 28.87 | 564.41
37 | 14050100006 | 油漆溶剂油 200# |  | kg | 305.156 |  | 6.45 | 1968.26
38 | 14352300008 | 稀释剂 |  | kg | 11.065 |  | 13.2 | 146.06
39 | 14391900005 | 二氧化碳气体 |  | m3 | 194.592 |  | 5.5 | 1070.26
40 | 14410100005 | 硅酮胶 350g/支 |  | 支 | 4.22 |  | 49.46 | 208.72
41 | 17010500001@1 | 焊接钢管 Q345B |  | kg | 11669.16 |  | 3.949 | 46081.51
42 | 18313500009 | 彩钢堵头 |  | m2 | 94.004 |  | 55.88 | 5252.94
43 | 33012100004 | 安全爬梯 |  | kg | 241.984 |  | 5.61 | 1357.53
44 | 34070100001 | 安全绳 |  | m | 589.04 |  | 9.16 | 5395.61
45 | 35130300001 | 千斤顶 |  | 台 | 2.603 |  | 1097.39 | 2856.51
46 | 88010300002 | 钢支架摊销 |  | kg | 20.568 |  | 5.8 | 119.29
47 | 88010500001 | 其他材料费 |  | 元 | 47672.618 |  | 1 | 47672.62
48 | JX001 | 其他机械费 |  | 元 | 3355.055 |  | 1 | 3355.06
49 | J10-10 | 电动空气压缩机 排气量(m3/min) 10 中 |  | 台班 | 346.882 |  | 374.59 | 129938.53
50 | J10-7 | 电动空气压缩机 排气量(m3/min) 3 中 |  | 台班 | 70.311 |  | 126.1 | 8866.22
51 | J12-41 | 电动扭力扳手 27×30 小 |  | 台班 | 39.8 |  | 35.04 | 1394.59
52 | J12-9 | 组合烘箱 小 |  | 台班 | 173.074 |  | 122.02 | 21118.49
53 | J3-19 | 汽车式起重机 提升质量(t) 8 大 |  | 台班 | 3.438 |  | 930.05 | 3197.51
54 | J3-22 | 汽车式起重机 提升质量(t) 16 大 |  | 台班 | 4.035 |  | 1269.84 | 5123.8
55 | J3-23 | 汽车式起重机 提升质量(t) 20 大 |  | 台班 | 31.97 |  | 1400.64 | 44778.46
56 | J3-54 | 门式起重机 提升质量(t) 10 大 |  | 台班 | 88.539 |  | 565.92 | 50105.99
57 | J3-55 | 门式起重机 提升质量(t) 20 大 |  | 台班 | 19.527 |  | 828.03 | 16168.94
58 | J4-17 | 平板拖车组 装载质量(t) 20 大 |  | 台班 | 8.592 |  | 1186.16 | 10191.49
| 本页小计 |  |  | 元 |  |  |  | 899565
广联达科技股份有限公司
E.40：单位工程人工、材料、机械汇总表
工程名称：钢结构工程 |  |  | 标段： |  |  | 第 3 页 共 3 页
序号 | 编码 | 名称(材料、机械规格型号) |  | 单位 | 数量 |  | 单价（元） | 合价（元） | 备注
59 | J4-32 | 轨道平车 装载质量(t) 10 中 |  | 台班 | 20.009 |  | 70.15 | 1403.63
60 | J4-6 | 载重汽车 装载质量(t) 8 中 |  | 台班 | 6.46 |  | 542.71 | 3505.91
61 | J7-105 | 喷砂除锈机 能力(m3/min) 3 小 |  | 台班 | 70.311 |  | 35.46 | 2493.23
62 | J7-29 | 立式铣床 台宽×台长(mm) 400×1250 中 |  | 台班 | 3.604 |  | 259.03 | 933.54
63 | J7-35 | 摇臂钻床 钻孔直径(mm) 25 小 |  | 台班 | 7.894 |  | 12.64 | 99.78
64 | J7-36 | 摇臂钻床 钻孔直径(mm) 50 小 |  | 台班 | 17.887 |  | 31.63 | 565.77
65 | J7-45 | 剪板机 厚度×宽度(mm) 20×2500 中 |  | 台班 | 14.275 |  | 351.13 | 5012.38
66 | J7-57 | 刨边机 加工长度(mm) 9000 大 |  | 台班 | 14.32 |  | 761.29 | 10901.67
67 | J7-68 | 等离子切割机 电流(A) 400 小 |  | 台班 | 5.207 |  | 221.49 | 1153.3
68 | J7-69 | 半自动切割机 厚度(mm) 100 小 |  | 台班 | 18.659 |  | 85.57 | 1596.65
69 | J7-78 | 型钢剪断机 剪断宽度(mm) 500 中 |  | 台班 | 9.377 |  | 274.56 | 2574.55
70 | J7-79 | 型钢矫正机 厚度×宽度(mm) 60×800 小 |  | 台班 | 11.98 |  | 221.63 | 2655.13
71 | J7-80 | 型钢组立机 厚度×宽度(mm) 60×800 小 |  | 台班 | 5.149 |  | 202.37 | 1042
72 | J9-11 | 直流弧焊机 容量(kV·A) 32 小 |  | 台班 | 3.635 |  | 91.52 | 332.68
73 | J9-2 | 交流弧焊机 容量(kV·A) 32 小 |  | 台班 | 234.327 |  | 85.28 | 19983.41
74 | J9-35 | 二氧化碳气体保护焊机 电流(A) 500 小 |  | 台班 | 25.776 |  | 127.58 | 3288.5
75 | J9-38 | 自动埋弧焊机 电流(A) 1200 小 |  | 台班 | 35.22 |  | 188.03 | 6622.42
76 | J9-4 | 交流弧焊机 容量(kV·A) 42 小 |  | 台班 | 367.486 |  | 118.15 | 43418.47
77 | J9-40 | 电焊条烘干箱 容量(cm3) 45×35×45 小 |  | 台班 | 0.363 |  | 18.43 | 6.69
| 本页小计 |  |  | 元 |  |  |  | 107589.71
| 合计 |  |  | 元 |  |  |  | 2579870.02
广联达科技股份有限公司