## E.1.2 单位工程清单汇总表
表E.1.2 单位工程概算汇总表
工程名称：加固工程 |  | 标段：加固工程1 |  | 第 1 页 共 1 页
序号 | 项目内容 |  | 计算基础说明 |  | 费率% | 金额 （元）
1 | 分部分项工程费 |  | 分部分项费用合计 |  |  | 971886.51
1.1 | 分部分项工程项目清单列项的分部分项工程费 |  |  |  |  | 966882.17
1.1.1 | 人工费 |  |  |  |  | 384108.51
1.1.2 | 材料费 |  |  |  |  | 447514.64
1.1.2.1 | 其中：工程设备费
1.1.3 | 机械费 |  |  |  |  | 10130.5
1.1.4 | 管理费 |  |  |  | 18.64 | 73456.27
1.1.5 | 利润 |  |  |  | 13.11 | 51672.3
1.2 | 分部分项工程项目清单列项的措施项目费 |  |  |  |  | 5004.34
2 | 措施项目费 |  |  |  |  | 45201.98
2.1 | 其中：安全生产措施项目费 |  |  |  | 3.76 | 14823.39
3 | 其他项目费
3.1 | 其中：暂列金额
3.2 | 其中：专业工程暂估价
3.3 | 其中：计日工
3.4 | 其中：总承包服务费
3.5 | 其中：合同中约定的其他项目
4 | 增值税 |  | 1+2+3-3.2 |  | 9 | 91537.96
单位工程建安造价 |  |  | 1+2+3+4 |  | 1108626.45

## E.2.1-1 分部分项工程项目清单计价表
表E.2.1-1 单位工程造价表
工程名称：加固工程 |  |  |  | 标段：加固工程1 |  |  | 第 1 页 共 2 页
序号 | 项目编码 | 项目名称 | 项目特征描述 |  | 计量 单位 | 工程量 |  | 金额（元）
[8 empty] | 综合单价 | 合价
|  | 钢筋混凝土工程 | [6 empty] | 47027.09
1 | 010506001009 | 钢筋混凝土工程 | 1.钢筋种类、规格:螺纹钢筋 HPB300 Φ6 |  | t | 0.079 |  | 6302.97 | 497.93
2 | 010506001010 | 钢筋混凝土工程 | 1.钢筋种类、规格:螺纹钢筋 HPB300 Φ8 |  | t | 1.355 |  | 5355.98 | 7257.35
3 | 010506001011 | 钢筋混凝土工程 | 1.钢筋种类、规格:螺纹钢筋 HRB400 Φ8 |  | t | 1.236 |  | 5306.91 | 6559.34
4 | 010506001012 | 钢筋混凝土工程 | 1.钢筋种类、规格:螺纹钢筋 HRB400 Φ10 |  | t | 0.117 |  | 4919.57 | 575.59
5 | 010506001013 | 钢筋混凝土工程 | 1.钢筋种类、规格:螺纹钢筋 HRB400 Φ12 |  | t | 4.15 |  | 4948.51 | 20536.32
6 | 010506001014 | 钢筋混凝土工程 | 1.钢筋种类、规格:螺纹钢筋 HRB400 Φ16 |  | t | 0.065 |  | 4793.91 | 311.6
7 | 010506001015 | 钢筋混凝土工程 | 1.钢筋种类、规格:螺纹钢筋 HRB400 Φ18 |  | t | 1.343 |  | 4687.45 | 6295.25
8 | 010506025016 | 预埋铁件 | 1.拉杆连接钢板14 |  | t | 0.526 |  | 9493.75 | 4993.71
|  | 加固工程 | [6 empty] | 919855.08
9 | 010502014001 | 预制板面层加固（走道） | 1.新浇C30混凝土叠合层40厚 2.叠合层新增分布钢筋φ4@150 |  | m2 | 113.46 |  | 133.7 | 15169.6
10 | 010502014002 | 预制板板底碳纤维加固 | 1.混凝土结构加固 粘贴碳纤维布(200g/m2) 单层 |  | m2 | 165.43 |  | 426.06 | 70483.11
11 | 010502002001 | 基础加固 | 1.C20混凝土灌填 |  | m3 | 61.3 |  | 418.69 | 25665.7
12 | 010505002001 | 基础模板 | 1.墙面包混凝土 复合木模板 |  | m2 | 328.39 |  | 117.17 | 38477.46
13 | 011201001002 | 墙面加固 | 1.40厚M30聚合物砂浆面层加固 |  | m2 | 4830.99 |  | 123.89 | 598511.35
14 | 010506019001 | 墙面加固钢筋 | 1.竖向钢筋:φ6@200，水平向钢筋:φ6@200 |  | t | 12.561 |  | 5971.65 | 75009.9
15 | 010506025002 | 拉结钢筋 | 1.L形锚筋φ6@600*600梅花型布置 |  | 根 | 412 |  | 8.76 | 3609.12
16 | 010506019002 | 穿墙拉筋 | 1.S形穿墙筋φ6@600*600梅花型布置 |  | 个 | 12762 |  | 3.01 | 38413.62
17 | 010506025017 | 竖向植筋 | 植筋 螺纹钢筋 12 |  | 根 | 446 |  | 13.36 | 5958.56
18 | 010506001016 | 加强钢筋 | 1.钢筋种类、规格:圆钢 10 |  | t | 0.536 |  | 4878.91 | 2615.1
19 | 010506019003 | 洞口墙面加固钢筋 | 1.钢筋种类、规格:HPB300直径8mm |  | t | 1.521 |  | 5973.41 | 9085.56
20 | 010506025018 | 钢拉杆穿墙钻孔灌胶 | 1.钢拉杆D25 钻孔深度24cm |  | 根 | 228 |  | 73.75 | 16815
本页小计 | [8 empty] | 946841.17
表E.2.1-1 单位工程造价表
工程名称：加固工程 |  |  |  | 标段：加固工程1 |  |  | 第 2 页 共 2 页
序号 | 项目编码 | 项目名称 | 项目特征描述 |  | 计量 单位 | 工程量 |  | 金额（元）
[8 empty] | 综合单价 | 合价
21 | 010506025019 | 构造柱拉结钢筋 | 1.L形植筋C10@400 钻孔深度10cm 2.钢筋重量{已另计} |  | 根 | 231 |  | 5.21 | 1203.51
22 | 010506025020 | 构造柱拉结钢筋 | 1.L形植筋C10@400 钻孔深度24cm 2.钢筋重量{已另计} |  | 根 | 232 |  | 5.21 | 1208.72
23 | 010506025021 | 构造柱拉结钢筋 | 1.L形植筋C10@400 钻孔深度37cm 2.钢筋重量{已另计} |  | 根 | 37 |  | 5.21 | 192.77
24 | 010506025022 | 构造柱拉结钢筋 | 1.一形植筋A12@1000 钻孔深度12cm 2.砸墙洞、C20细石砼填实 |  | 根 | 304 |  | 34.31 | 10430.24
25 | 010506025023 | 构造柱C20细石砼填实 | 1.陶墙洞、C20细石砼填实0.12*0.18m |  | 处 | 304 |  | 17.42 | 5295.68
26 | 010506025024 | 圈梁销键陶墙洞 | 1.陶墙洞120*180 |  | 处 | 112 |  | 3.34 | 374.08
27 | 010506025025 | 构造柱马牙槎陶墙洞 | 1.陶墙洞180*180 |  | 处 | 400 |  | 3.34 | 1336
本页小计 | [8 empty] | 20041
合 计 | [8 empty] | 966882.17

## E.12.1 人工、材料、机械汇总表
表E.12.1 单位工程人工、材料、机械汇总表
|  | 工程名称：加固工程 |  | 标段：加固工程1 |  |  | 第 1 页 共 3 页
序号 | 编码 |  | 名称(材料、机械规格型号) |  | 单位 | 数量 |  | 单价（元） | 合价（元） | 备注
1 | H00001 |  | 人工费 |  | 元 | 420177.192 |  | 0.92 | 386563.02 | 人工系数:0.92;
2 | 01010100001 |  | 热轧圆盘条 Φ10mm以内 |  | kg | 1582.256 |  | 3.28 | 5189.8
3 | 01010100005@1 |  | 热轧圆盘条（高线） HPB300 Ф6.5 |  | kg | 13062.993 |  | 3.28 | 42846.62
4 | 01010300005 |  | 螺纹钢筋 HRB400 Φ8 |  | kg | 1260.72 |  | 3.22 | 4059.52
5 | 01010300006 |  | 螺纹钢筋 HRB400 Φ10 |  | kg | 119.34 |  | 3.22 | 384.27
6 | 01010300007 |  | 螺纹钢筋 HRB400 Φ12 |  | kg | 4710.9 |  | 3.28 | 15451.75
7 | 01010300009 |  | 螺纹钢筋 HRB400 Φ16 |  | kg | 66.42 |  | 3.47 | 230.48
8 | 01010300010 |  | 螺纹钢筋 HRB400 Φ18 |  | kg | 1376.678 |  | 3.47 | 4777.07
9 | 01050100023@1 |  | 钢筋网φ4@150 |  | m2 | 124.806 |  | 7 | 873.64
10 | 01090100009 |  | 圆钢 Φ6 |  | kg | 80.58 |  | 3.28 | 264.3
11 | 01090100009@1 |  | 热轧圆盘条（高线） HPB300 Ф6.5 |  | kg | 1301.724 |  | 3.28 | 4269.65
12 | 01090100009@2 |  | 热轧圆盘条（高线） HPB300 Ф6.5 |  | kg | 24.48 |  | 3.28 | 80.29
13 | 01090100011 |  | 圆钢 Φ8 |  | kg | 1381.998 |  | 3.29 | 4546.77
14 | 01090100013 |  | 圆钢 Φ10 |  | kg | 547.128 |  | 3.29 | 1800.05
15 | 01090100015 |  | 圆钢 Φ12 |  | kg | 560.88 |  | 3.23 | 1811.64
16 | 01290200019 |  | 镀锌中钢板 δ14mm |  | kg | 531.462 |  | 4 | 2125.85
17 | 02090100001 |  | 塑料薄膜 |  | m2 | 127.923 |  | 3.51 | 449.01
18 | 03010500089 |  | 对拉螺栓 |  | kg | 164.525 |  | 6.59 | 1084.22
19 | 03130100006 |  | 低合金钢焊条 E43 系列 |  | kg | 18.943 |  | 26.55 | 502.94
20 | 03130100019 |  | 低碳钢焊条 综合 |  | kg | 48.028 |  | 6 | 288.17
21 | 03130600003 |  | 钻头 Φ6～13 |  | 个 | 41.401 |  | 6.12 | 253.37
22 | 03210100026 |  | 射钉 |  | 个 | 589.992 |  | 0.06 | 35.4
23 | 03210100028 |  | 射钉射弹 |  | 套 | 589.992 |  | 0.27 | 159.3
24 | 03210100033 |  | 铁钉 |  | kg | 21.346 |  | 6.5 | 138.75
25 | 03210700001 |  | 镀锌铁丝 综合 |  | kg | 227.283 |  | 5.26 | 1195.51
26 | 03210700004 |  | 镀锌铁丝 Φ0.7 |  | kg | 72.224 |  | 5.26 | 379.9
27 | 03210900011 |  | 零星卡具 |  | kg | 43.676 |  | 6.42 | 280.4
28 | 04010100001 |  | 普通硅酸盐水泥(P·O) 42.5级 |  | kg | 2461.971 |  | 0.35 | 861.69
29 | 04030500001 |  | 中净砂（过筛) |  | m3 | 2.713 |  | 146.8 | 398.27
本页小计 |  |  |  |  | 元 | - |  | - | 481301.65
注：
表E.12.1 单位工程人工、材料、机械汇总表
|  | 工程名称：加固工程 |  | 标段：加固工程1 |  |  | 第 2 页 共 3 页
序号 | 编码 |  | 名称(材料、机械规格型号) |  | 单位 | 数量 |  | 单价（元） | 合价（元） | 备注
30 | 04050300005 |  | 砾石 最大粒径20mm |  | m3 | 4.35 |  | 124.55 | 541.79
31 | 04230100010@1 |  | 商品混凝土(砾石) C30 1m3/2500kg |  | kg | 544.61 |  | 0.14 | 76.25
32 | 13050300002 |  | 醇酸防锈漆 红丹 |  | kg | 1.333 |  | 11.23 | 14.97
33 | 14410000056 |  | 找平胶 |  | kg | 198.521 |  | 22 | 4367.46
34 | 14410000057 |  | 粘碳纤维胶 |  | kg | 248.152 |  | 60 | 14889.12
35 | 14410500001 |  | 结构胶 |  | L | 127.823 |  | 69.96 | 8942.5
36 | 17070100005 |  | 无缝钢管 Φ48×3.5 |  | kg | 272.769 |  | 4.43 | 1208.37
37 | 17250200011 |  | PVC管 Φ20 |  | m | 141.538 |  | 1.25 | 176.92
38 | 34110100002 |  | 水 |  | t | 409.12 |  | 5 | 2045.6
39 | 35010200001 |  | 模板竹胶合板 15mm双面覆膜 |  | m2 | 75.859 |  | 53 | 4020.53
40 | 35010300005 |  | 模板锯材 |  | m3 | 0.624 |  | 1486.74 | 927.73
41 | 35030100002 |  | 竹脚手板 侧编 |  | m2 | 3.628 |  | 17.01 | 61.71
42 | 35030700001 |  | 支撑钢管及扣件 |  | kg | 80.785 |  | 4.69 | 378.88
43 | 35031500003 |  | 直角扣件 单个1.4kg |  | 个 | 103.137 |  | 5.75 | 593.04
44 | 35031500004 |  | 对接扣件 单个1.4kg |  | 个 | 25.784 |  | 5.75 | 148.26
45 | 35031500007 |  | 回转扣件 |  | 个 | 38.675 |  | 4.47 | 172.88
46 | 35031500009 |  | 脚手架底座 |  | 只 | 0.656 |  | 7.79 | 5.11
47 | 40010000021 |  | 碳纤维布 200g |  | m2 | 181.978 |  | 120 | 21837.36
48 | 80070100001@4 |  | M30聚合物砂浆 |  | kg | 309183.36 |  | 0.78 | 241163.02
49 | 88010500001 |  | 其他材料费 |  | 元 | 27852.14 |  | 1 | 27852.14
50 | 88010500001@1 |  | 其他材料费 |  | 元 | 683.131 |  | 1 | 683.13
51 | 80210200002 |  | 商品混凝土(细石) C20 |  | m3 | 13.33 |  | 332.85 | 4436.89
52 | 80210400003 |  | 商品混凝土(砾石) C20 |  | m3 | 63.143 |  | 328.25 | 20726.69
53 | J0006H |  | 燃料动力费 |  | 元 | 203.071 |  | 1 | 203.07
54 | JX001 |  | 其他机械费 |  | 元 | 1568.124 |  | 1 | 1568.12
55 | JX005 |  | 机械费 |  | 元 | 5288.227 |  | 1 | 5288.23
56 | J13-2 |  | 自升式塔式起重机 起重·力矩 800kN·m 大 |  | 天 | 0.953 |  | 600 | 571.8
57 | J3-18 |  | 汽车式起重机 提升质量(t) 5 大 |  | 台班 | 0.263 |  | 652.33 | 171.56
58 | J4-3 |  | 载重汽车 装载质量(t) 4 中 |  | 台班 | 0.427 |  | 419.33 | 179.05
本页小计 |  |  |  |  | 元 | - |  | - | 363252.18
注：
表E.12.1 单位工程人工、材料、机械汇总表
|  | 工程名称：加固工程 |  | 标段：加固工程1 |  |  | 第 3 页 共 3 页
序号 | 编码 |  | 名称(材料、机械规格型号) |  | 单位 | 数量 |  | 单价（元） | 合价（元） | 备注
59 | J4-5 |  | 载重汽车 装载质量(t) 6 中 |  | 台班 | 0.361 |  | 466.48 | 168.4
60 | J5-10 |  | 电动单筒慢速卷扬机 牵引力(kN) 50 小 |  | 台班 | 4.182 |  | 200.68 | 839.24
61 | J5-3 |  | 电动单筒快速卷扬机 牵引力(kN) 20 小 |  | 台班 | 1.74 |  | 210.91 | 366.98
62 | J7-1 |  | 钢筋调直机 直径(mm) 14 小 |  | 台班 | 10.619 |  | 41.8 | 443.87
63 | J7-1@1 |  | 钢筋调直机 直径(mm) 14 小 |  | 台班 | 0.334 |  | 41.8 | 13.96
64 | J7-12 |  | 木工圆锯机 直径(mm) 500 小 |  | 台班 | 0.755 |  | 25.85 | 19.52
65 | J7-124 |  | 电锤 520W 小 |  | 台班 | 19.704 |  | 8.42 | 165.91
66 | J7-2 |  | 钢筋切断机 直径(mm) 40 小 |  | 台班 | 6.561 |  | 44.26 | 290.39
67 | J7-2@1 |  | 钢筋切断机 直径(mm) 40 小 |  | 台班 | 0.6 |  | 44.26 | 26.56
68 | J7-3 |  | 钢筋弯曲机 直径(mm) 40 小 |  | 台班 | 4.261 |  | 27.83 | 118.58
69 | J9-11 |  | 直流弧焊机 容量(kV·A) 32 小 |  | 台班 | 5.55 |  | 91.52 | 507.94
70 | J9-14 |  | 点焊机 容量(kV·A) 75 小 |  | 台班 | 0.541 |  | 136.12 | 73.64
71 | J9-14@1 |  | 点焊机 容量(kV·A) 75 小 |  | 台班 | 0.161 |  | 136.12 | 21.92
72 | J9-17 |  | 对焊机 容量(kV·A) 10 小 |  | 台班 | 0.656 |  | 29.11 | 19.1
73 | J9-40 |  | 电焊条烘干箱 容量(cm3) 45×35×45 小 |  | 台班 | 0.522 |  | 18.43 | 9.62
本页小计 |  |  |  |  | 元 | - |  | - | 3085.63
本页合计 |  |  |  |  | 元 | - |  | - | 847639.46
注：