## E.14 单位工程招标控制价汇总表
E.14：单位工程概算汇总表
工程名称：安装工程 |  | 标段： |  | 第 1 页 共 1 页
序号 | 工程内容 |  | 计费基础说明 |  | 费率% | 金额 | 其中： 暂估价（元）
一 | 分部分项工程费 |  | 分部分项费用合计 |  |  | 12716.92
1 | 直接费 |  |  |  |  | 9782.41
1.1 | 人工费 |  |  |  |  | 5176.84
1.2 | 材料费 |  |  |  |  | 3638.16
1.2.1 | 其中：工程设备费/其他 |  | （详见附录C说明第2条规定计算）
1.3 | 机械费 |  |  |  |  | 967.41
2 | 管理费 |  |  |  | 32.16 | 1809.73
3 | 其他管理费 |  | （按附录C说明第2条规定计算）
4 | 利润 |  |  |  | 20 | 1125.46
二 | 措施项目费 |  | 1+2+3 |  |  | 667.46
1 | 单价措施项目费 |  | 单价措施项目费合计
1.1 | 直接费
1.1.1 | 人工费
1.1.2 | 材料费
1.1.3 | 机械费
1.2 | 管理费 |  |  |  | 32.16
1.3 | 利润 |  |  |  | 20
2 | 总价措施项目费 |  | （按E.20总价措施项目计价表计算） |  |  | 20.35
3 | 绿色施工安全防护措施项目费 |  | （按E.21绿色施工安全防护措施费计价表计算） |  | 11.5 | 647.11
3.1 | 其中安全生产费 |  | （按E.21绿色施工安全防护措施费计价表计算） |  | 10 | 562.7
三 | 其他项目费 |  | （按E.23其他项目计价汇总表计算） |  |  | 80.31
四 | 税前造价 |  | 一+二+三 |  |  | 13464.69
五 | 销项税额 |  | 四 |  | 9 | 1211.82
单位工程建安造价 |  |  | 四+五 |  |  | 14676.51
广联达科技股份有限公司

## E.18-1 分部分项工程项目清单与措施项目清单计价表—不含子
E.18：单位工程造价表
工程名称：安装工程 |  |  | 标段： |  |  |  | 第 1 页 共 2 页
序号 | 项目编码 | 项目名称 |  | 项目特征描述 | 计量 单位 | 工程量 |  | 金额（元）
[8 empty] | 综合单价 | 合价 | 其中： 暂估价
给排水系统
|  | 强电系统 | [6 empty] | 12716.92
1 | 030409005001 | 避雷网 |  | 1.名称:避雷网 2.材质:Φ10热镀锌圆钢 3.安装形式:明敷 | m | 144 |  | 17.71 | 2550.24
2 | 030409005002 | 避雷网 |  | 1.名称:避雷网 2.材质:-40*4热镀锌扁钢 3.安装形式:暗敷 | m | 144 |  | 19.71 | 2838.24
3 | 030409003001 | 避雷引下线 |  | 1.名称:防雷引下线，利用结构柱或构造柱内两根主筋（∅>16mm）上下焊接连通 2.焊接点：12处 | m | 112 |  | 22.68 | 2540.16
4 | 030409002001 | 接地母线 |  | 1.名称:户内接地母线；；利用基础钢筋 | m | 125 |  | 13.36 | 1670
5 | 030409002002 | 接地母线 |  | 1.名称:户内接地母线 2.材质:-40*4热镀锌扁钢 | m | 125 |  | 21.01 | 2626.25
6 | 030409008001 | 等电位端子箱、测试板 |  | 1.总等电位接地端子箱，安装距地0.5米 | 台 | 1 |  | 65.79 | 65.79
7 | 030409008002 | 等电位端子箱、测试板 |  | 1.局部等电位接地端子箱，安装距地0.5米 | 台 | 1 |  | 45.59 | 45.59
8 | 030409008003 | 等电位端子箱、测试板 |  | 1.接地电阻测试点 2.电阻检测钢板100X100X10、测试盒子,距地0.5m | 处
本页小计 | [8 empty] | 12336.27
广联达科技股份有限公司
E.18：单位工程造价表
工程名称：安装工程 |  |  | 标段： |  |  |  | 第 2 页 共 2 页
序号 | 项目编码 | 项目名称 |  | 项目特征描述 | 计量 单位 | 工程量 |  | 金额（元）
[8 empty] | 综合单价 | 合价 | 其中： 暂估价
9 | 030414011001 | 接地装置 |  | 1.接地网调试 | 系统 | 1 |  | 380.65 | 380.65
消火栓系统
| C0303 | 单价措施费
本页小计 | [8 empty] | 380.65
合 计 | [8 empty] | 12716.92
广联达科技股份有限公司

## E.40 人工、材料、机械汇总表
E.40：单位工程人工、材料、机械汇总表
工程名称：安装工程 |  |  | 标段： |  |  | 第 1 页 共 1 页
序号 | 编码 | 名称(材料、机械规格型号) |  | 单位 | 数量 |  | 单价（元） | 合价（元） | 备注
1 | H00001 | 人工费 |  | 元 | 5626.917 |  | 0.92 | 5176.76 | 人工系数:0.92;
2 | 01090100010@1 | 圆钢 Φ6～10 |  | kg | 6.272 |  | 3.13 | 19.63
3 | 01090100014@1 | 圆钢 Φ10～14 |  | kg | 8.4 |  | 3.14 | 26.38
4 | 01130300003@1 | 镀锌扁钢 60×6 |  | kg | 17.75 |  | 4.72 | 83.78
5 | 03010500069 | 镀锌精制螺栓 M16×100以内 2平 1弹垫 |  | 套 | 25 |  | 1.43 | 35.75
6 | 03130100021@1 | 低碳钢焊条 J422 Φ3.2 |  | kg | 29.083 |  | 6.02 | 175.08
7 | 03130100025@1 | 碳钢电焊条 J422 Φ4.0 |  | kg | 7.84 |  | 6.02 | 47.2
8 | 03130700003@1 | 钢锯条 |  | 条 | 73.613 |  | 0.71 | 52.27
9 | 13011300004@1 | 调和漆 |  | kg | 5 |  | 10.36 | 51.8
10 | 13050300002@1 | 醇酸防锈漆 红丹 |  | kg | 3.456 |  | 11.34 | 39.19
11 | 28032100004@1 | 铜芯聚氯乙烯绝缘电线 BV-4.0mm2 |  | m | 1.5 |  | 3.036 | 4.55
12 | 29020500001 | 扁钢卡子 25×4 |  | kg | 10.8 |  | 5.1 | 55.08
13 | 29061700001 | 钢管保护管 Φ40×400 |  | 根 | 25 |  | 3.1 | 77.5
14 | 33011100001 | 镀锌扁钢支架 40×3 |  | kg | 60.48 |  | 4.61 | 278.81
15 | 88010500001@1 | 其他材料费 |  | 元 | 17.754 |  | 1 | 17.75
16 | 88010500003 | 校验材料费 |  | 元 | 2.79 |  | 1 | 2.79
17 | WJJ011305@1 | -40*4热镀锌扁钢 |  | m | 127.875 |  | 7.473 | 955.61
18 | WJJ190311@1 | 总等电位接地端子箱 |  | 个 | 1.01 |  | 50 | 50.5
19 | WJJ190311@2 | 局部等电位接地端子箱 |  | 个 | 1.01 |  | 30 | 30.3
20 | WJJ270502@1 | -40*4热镀锌扁钢 |  | m | 147.312 |  | 7.371 | 1085.84
21 | WJJ270502@2 | Φ10热镀锌圆钢 |  | m | 147.312 |  | 3.721 | 548.15
22 | J9-1 | 交流弧焊机 容量(kV·A) 21 小 |  | 台班 | 15.536 |  | 58.83 | 913.98
23 | Y10-4 | 接地电阻测试仪 量程:0.001Ω～299.9kΩ |  | 台班 | 1 |  | 53.45 | 53.45
| 本页小计 |  |  | 元 |  |  |  | 9782.15
| 合计 |  |  | 元 |  |  |  | 9782.15
广联达科技股份有限公司