## E.14 单位工程招标控制价汇总表
E.14：单位工程概算汇总表
工程名称：建筑工程 |  | 标段： |  | 第 1 页 共 1 页
序号 | 工程内容 |  | 计费基础说明 |  | 费率% | 金额 | 其中： 暂估价（元）
一 | 分部分项工程费 |  | 分部分项费用合计 |  |  | 599937.6
1 | 直接费 |  |  |  |  | 503332.29
1.1 | 人工费 |  |  |  |  | 161241.49
1.2 | 材料费 |  |  |  |  | 315416.79
1.2.1 | 其中：工程设备费/其他 |  | （详见附录C说明第2条规定计算）
1.3 | 机械费 |  |  |  |  | 26674.01
2 | 管理费 |  |  |  | 9.65 | 59568.31
3 | 其他管理费 |  | （详见附录C说明第2条规定计算） |  | 2
4 | 利润 |  |  |  | 6 | 37038.01
二 | 措施项目费 |  | 1+2+3 |  |  | 220818.96
1 | 单价措施项目费 |  | 单价措施项目费合计 |  |  | 170944.57
1.1 | 直接费 |  |  |  |  | 145753.34
1.1.1 | 人工费 |  |  |  |  | 81903.81
1.1.2 | 材料费 |  |  |  |  | 48508.74
1.1.3 | 机械费 |  |  |  |  | 15340.79
1.2 | 管理费 |  |  |  | 9.65 | 15532.7
1.3 | 利润 |  |  |  | 6 | 9657.65
2 | 总价措施项目费 |  | （按E.20总价措施项目计价表计算） |  |  | 1233.41
3 | 绿色施工安全防护措施项目费 |  | （按E.21绿色施工安全防护措施费计价表计算） |  | 6.25 | 48640.98
3.1 | 其中安全生产费 |  | （按E.21绿色施工安全防护措施费计价表计算） |  | 3.29 | 25604.61
三 | 其他项目费 |  | （按E.23其他项目计价汇总表计算） |  |  | 4924.54
四 | 税前造价 |  | 一+二+三 |  |  | 825681.1
五 | 销项税额 |  | 四 |  | 9 | 74311.3
单位工程建安造价 |  |  | 四+五 |  |  | 899992.4
广联达科技股份有限公司

## E.18-1 分部分项工程项目清单与措施项目清单计价表—不含子
E.18：单位工程造价表
工程名称：建筑工程 |  |  | 标段： |  |  |  | 第 1 页 共 7 页
序号 | 项目编码 | 项目名称 |  | 项目特征描述 | 计量 单位 | 工程量 |  | 金额（元）
[8 empty] | 综合单价 | 合价 | 其中： 暂估价
|  | 拆除工程 | [6 empty] | 32863.03
1 | 011601001004 | 砖砌体拆除 |  | 1.拆除原墙体 2.运距综合考虑 | m3 | 90.78 |  | 182.31 | 16550.1
2 | 011601001005 | 砖房拆除 |  | 1.拆除原一层砖房 2.运距综合考虑 | m2 | 101.24 |  | 68.46 | 6930.89
3 | 011601001006 | 看台拆除 |  | 1.拆除原看台 2.运距综合考虑 | m3 | 50.52 |  | 182.3 | 9209.8
4 | 011601001002 | 掏砌门洞 |  | 1.掏砌门洞 2.M1021 3.运距:综合考虑 | 个 | 1 |  | 172.24 | 172.24
|  | 土方工程 | [6 empty] | 66398.97
1 | 010101001001 | 平整场地 |  | 1.场地平整 机械 | m2 | 1400 |  | 1.66 | 2324
2 | 010101003001 | 挖沟槽土方 |  | 1.挖掘机挖槽、坑 | m3 | 271.57 |  | 8.44 | 2292.05
3 | 010103001001 | 回填方 |  | 1.机械碾压 填土碾压 | m3 | 190.1 |  | 7.78 | 1478.98
4 | 010103002001 | 余方弃置 |  | 1.运距：暂按10km考虑 | m3 | 82 |  | 39.41 | 3231.62
5 | 010201001002 | C25混凝土面层 |  | 1.80厚C25混凝土面层(按4mx4m切缝)平整度误差≤3mm/3m, 养护28天以上 | m3 | 93.12 |  | 612.89 | 57072.32
|  | 砌筑工程 | [6 empty] | 123981.19
本页小计 | [8 empty] | 99262
广联达科技股份有限公司
E.18：单位工程造价表
工程名称：建筑工程 |  |  | 标段： |  |  |  | 第 2 页 共 7 页
序号 | 项目编码 | 项目名称 |  | 项目特征描述 | 计量 单位 | 工程量 |  | 金额（元）
[8 empty] | 综合单价 | 合价 | 其中： 暂估价
1 | 010401001001 | 砖基础 |  | 1.砖品种、规格、强度等级: 页岩烧结普通砖MU10; 2.墙体类型: 200厚; 3.砂浆强度等级、配合比: M7.5水泥砂浆; | m3 | 6.1 |  | 646.45 | 3943.35
2 | 010401003002 | 页岩多孔砖 |  | 1.砖品种、规格、强度等级: 页岩多孔砖MU10; 2.墙体类型: 200厚; 3.砂浆强度等级、配合比:M7.5水泥砂浆; | m3 | 181.87 |  | 660.02 | 120037.84
|  | 混凝土工程 | [6 empty] | 67971.44
1 | 010501001001 | 垫层 |  | 1.混凝土种类: 普通商品砼; 2.混凝土强度等级: C15; 3.含砼制作、运输、浇捣及养护等全部工作内容: | m3 | 13.07 |  | 549.85 | 7186.54
2 | 010501005001 | 桩承台基础 |  | 1.混凝土种类: 普通商品砼; 2.混凝土强度等级: C30; 3.含砼制作、运输、浇捣及养护等全部工作内容: | m3 | 29.23 |  | 529.88 | 15488.39
3 | 010502001001 | 矩形柱 |  | 1.混凝土种类: 普通商品砼; 2.混凝土强度等级: C30; 3.含砼制作、运输、浇捣及养护等全部工作内容: | m3 | 5.61 |  | 557.84 | 3129.48
本页小计 | [8 empty] | 149785.6
广联达科技股份有限公司
E.18：单位工程造价表
工程名称：建筑工程 |  |  | 标段： |  |  |  | 第 3 页 共 7 页
序号 | 项目编码 | 项目名称 |  | 项目特征描述 | 计量 单位 | 工程量 |  | 金额（元）
[8 empty] | 综合单价 | 合价 | 其中： 暂估价
4 | 010502002001 | 构造柱 |  | 1.混凝土种类: 普通商品砼; 2.混凝土强度等级: C25; 3.含砼制作、运输、浇捣及养护等全部工作内容: | m3 | 18.89 |  | 546.06 | 10315.07
5 | 010503001001 | 基础梁 |  | 1.混凝土种类: 普通商品砼; 2.混凝土强度等级: C30; 3.含砼制作、运输、浇捣及养护等全部工作内容: | m3 | 25.34 |  | 535.13 | 13560.19
6 | 010503004001 | 圈梁 |  | 1.混凝土种类: 普通商品砼; 2.混凝土强度等级: C25; 3.含砼制作、运输、浇捣及养护等全部工作内容: | m3 | 16.22 |  | 542.53 | 8799.84
7 | 010503005001 | 过梁 |  | 1.混凝土种类: 普通商品砼; 2.混凝土强度等级: C25; 3.含砼制作、运输、浇捣及养护等全部工作内容: | m3 | 0.33 |  | 542.85 | 179.14
8 | 010505007001 | 天沟(檐沟） |  | 1.混凝土种类: 普通商品砼; 2.混凝土强度等级: C25; 3.含砼制作、运输、浇捣及养护等全部工作内容: | m3 | 5.45 |  | 628.32 | 3424.34
9 | 010507007001 | 二次灌浆 |  | 1.混凝土种类:C30 | m3 | 6.55 |  | 899 | 5888.45
|  | 钢筋工程 | [6 empty] | 102418.73
1 | 010515001010 | 现浇构件钢筋 |  | 1.钢筋种类、规格:HPB300 直径6mm | t | 1.222 |  | 6858.22 | 8380.74
本页小计 | [8 empty] | 50547.77
广联达科技股份有限公司
E.18：单位工程造价表
工程名称：建筑工程 |  |  | 标段： |  |  |  | 第 4 页 共 7 页
序号 | 项目编码 | 项目名称 |  | 项目特征描述 | 计量 单位 | 工程量 |  | 金额（元）
[8 empty] | 综合单价 | 合价 | 其中： 暂估价
2 | 010515001011 | 现浇构件钢筋 |  | 1.钢筋种类、规格:HPB300 直径8mm | t | 0.001 |  | 5900 | 5.9
3 | 010515001021 | 现浇构件钢筋 |  | 1.钢筋种类、规格:HPB300 直径12mm | t | 0.003 |  | 5376.67 | 16.13
4 | 010515001012 | 现浇构件钢筋 |  | 1.钢筋种类、规格:HRB400E 直径8mm | t | 2.991 |  | 5907.57 | 17669.54
5 | 010515001013 | 现浇构件钢筋 |  | 1.钢筋种类、规格:HRB400E 直径10mm | t | 0.78 |  | 5583.58 | 4355.19
6 | 010515001014 | 现浇构件钢筋 |  | 1.钢筋种类、规格:HRB400E 直径12mm | t | 3.929 |  | 5631.02 | 22124.28
7 | 010515001015 | 现浇构件钢筋 |  | 1.钢筋种类、规格:HRB400E 直径14mm | t | 2.062 |  | 5387.69 | 11109.42
8 | 010515001016 | 现浇构件钢筋 |  | 1.钢筋种类、规格:HRB400E 直径16mm | t | 0.848 |  | 5160.08 | 4375.75
9 | 010515001017 | 现浇构件钢筋 |  | 1.钢筋种类、规格:HRB400E 直径18mm | t | 0.309 |  | 5059.87 | 1563.5
10 | 010515001018 | 现浇构件钢筋 |  | 1.钢筋种类、规格:HRB400E 直径20mm | t | 2.309 |  | 4991.2 | 11524.68
11 | 010515001020 | 现浇构件钢筋 |  | 1.钢筋种类、规格:HRB400E 直径25mm | t | 3.384 |  | 4860.52 | 16448
12 | 010516002001 | 预埋铁件 |  | 1.钢筋种类、规格:HRB400E 直径14mm | t | 0.091 |  | 12327.8 | 1121.83
本页小计 | [8 empty] | 90314.22
广联达科技股份有限公司
E.18：单位工程造价表
工程名称：建筑工程 |  |  | 标段： |  |  |  | 第 5 页 共 7 页
序号 | 项目编码 | 项目名称 |  | 项目特征描述 | 计量 单位 | 工程量 |  | 金额（元）
[8 empty] | 综合单价 | 合价 | 其中： 暂估价
13 | 010516003001 | 机械连接 |  | 1.连接方式:电渣压力焊 2.规格:φ20mm | 个 | 265 |  | 6.35 | 1682.75
14 | 010516003002 | 机械连接 |  | 1.连接方式:直螺纹套筒 2.规格:φ16-20mm | 个 | 12 |  | 20.26 | 243.12
15 | 010516003003 | 机械连接 |  | 1.连接方式:直螺纹套筒 2.规格:φ25mm | 个 | 78 |  | 23.05 | 1797.9
|  | 屋面及防水工程 | [6 empty] | 143352.11
1 | 010901002001 | 彩钢板屋面 |  | 1.0.6mm厚820暗扣式彩板 2.50厚玻璃棉卷粘(200Kg/m3) 3.隔汽层(高强度聚丙烯膜) 4.冷弯型檩条 | m2 | 1176.07 |  | 109.93 | 129285.38
2 | 010902001001 | 平屋面SBS防水 |  | 1.3厚SBS改性沥青防水卷材II型（外露型) 2.10厚1：2.5水泥砂浆找平（参3%防水剂） | m2 | 87 |  | 69.19 | 6019.53
3 | 010902004001 | 屋面排水管 |  | 1.屋面排水 PVC塑料 排水管 φ110mm | m | 96 |  | 76.1 | 7305.6
4 | 010902005001 | 屋面溢流口 |  | 1.钢管溢流口 | 个 | 8 |  | 92.7 | 741.6
|  | 室外附属及其他工程 | [6 empty] | 62952.13
本页小计 | [8 empty] | 147075.88
广联达科技股份有限公司
E.18：单位工程造价表
工程名称：建筑工程 |  |  | 标段： |  |  |  | 第 6 页 共 7 页
序号 | 项目编码 | 项目名称 |  | 项目特征描述 | 计量 单位 | 工程量 |  | 金额（元）
[8 empty] | 综合单价 | 合价 | 其中： 暂估价
1 | 011702029001 | 混凝土散水 |  | 1.详参12J003 1B/A1 10/A3 b/A2 2.60厚C20混凝土面层，撒1：1水泥砂浆压光 3.150厚3:7灰土 4.素土夯实 | m2 | 84.21 |  | 219.3 | 18467.25
2 | 010401014001 | 砖地沟、明沟 |  | 1.平均深度40cm | m | 95.12 |  | 296.5 | 28203.08
3 | 010512008001 | 沟盖板 |  | 1.铸铁篦子安装 | m2 | 28.54 |  | 116.3 | 3319.2
4 | 010507004001 | 砖砌台阶 |  | 1.砖砌台阶 2.水泥砂浆面层 | m2 | 7.75 |  | 173.4 | 1343.85
5 | 011503001003 | 不锈钢栏杆 |  | 1.不锈钢栏杆1100高 参22J403-1 | m | 7.2 |  | 318.35 | 2292.12
6 | 011506003001 | 玻璃雨篷 |  | 1.钢结构雨棚 | m2 | 14.63 |  | 637.5 | 9326.63
| A1303 | 单价措施费 | [6 empty] | 170944.57
1 | 011701001001 | 综合脚手架 |  | 1.建筑结构形式:综合考虑 2.檐口高度:50m以内 | m2 | 1191 |  | 53.71 | 63968.61
2 | 011703001001 | 垂直运输 |  | 1.建筑物建筑类型及结构形式:综合考虑 2.建筑物檐口高度、层数:50米以内 | m2 | 1191 |  | 27.62 | 32895.42
3 | 011702001001 | 垫层模板 |  | 1.模板制作、清理、场内运输、安装、刷隔离剂、模板维护、拆除、集中堆放、场外运输. | m2 | 50.18 |  | 45.39 | 2277.67
本页小计 | [8 empty] | 162093.83
广联达科技股份有限公司
E.18：单位工程造价表
工程名称：建筑工程 |  |  | 标段： |  |  |  | 第 7 页 共 7 页
序号 | 项目编码 | 项目名称 |  | 项目特征描述 | 计量 单位 | 工程量 |  | 金额（元）
[8 empty] | 综合单价 | 合价 | 其中： 暂估价
4 | 011702001003 | 桩承台模板 |  | 1.模板制作、清理、场内运输、安装、刷隔离剂、模板维护、拆除、集中堆放、场外运输. | m2 | 91.8 |  | 53.83 | 4941.59
5 | 011702003001 | 矩形柱模板 |  | 1.模板制作、清理、场内运输、安装、刷隔离剂、模板维护、拆除、集中堆放、场外运输. | m2 | 26.1 |  | 73.11 | 1908.17
6 | 011702003002 | 构造柱模板 |  | 1.模板制作、清理、场内运输、安装、刷隔离剂、模板维护、拆除、集中堆放、场外运输. | m2 | 348.68 |  | 90.85 | 31677.58
7 | 011702005001 | 基础梁模板 |  | 1.模板制作、清理、场内运输、安装、刷隔离剂、模板维护、拆除、集中堆放、场外运输. | m2 | 211.1 |  | 59.63 | 12587.89
8 | 011702008001 | 圈梁模板 |  | 1.模板制作、清理、场内运输、安装、刷隔离剂、模板维护、拆除、集中堆放、场外运输. | m2 | 161.44 |  | 68.23 | 11015.05
9 | 011702009001 | 过梁 |  | 1.模板制作、清理、场内运输、安装、刷隔离剂、模板维护、拆除、集中堆放、场外运输. | m2 | 4.32 |  | 78.75 | 340.2
10 | 011702022001 | 天沟 |  | 1.模板制作、清理、场内运输、安装、刷隔离剂、模板维护、拆除、集中堆放、场外运输. | m2 | 96.98 |  | 96.23 | 9332.39
本页小计 | [8 empty] | 71802.87
合 计 | [8 empty] | 770882.17
广联达科技股份有限公司

## E.40 人工、材料、机械汇总表
E.40：单位工程人工、材料、机械汇总表
工程名称：建筑工程 |  |  | 标段： |  |  | 第 1 页 共 6 页
序号 | 编码 | 名称(材料、机械规格型号) |  | 单位 | 数量 |  | 单价（元） | 合价（元） | 备注
1 | H00001 | 人工费 |  | 元 | 264288.276 |  | 0.92 | 243145.21 | 人工系数:0.92;
2 | 01010300005 | 螺纹钢筋 HRB400 Φ8 |  | kg | 3050.82 |  | 3.35 | 10220.25
3 | 01010300006 | 螺纹钢筋 HRB400 Φ10 |  | kg | 795.6 |  | 3.37 | 2681.17
4 | 01010300007 | 螺纹钢筋 HRB400 Φ12 |  | kg | 4027.225 |  | 3.43 | 13813.38
5 | 01010300008 | 螺纹钢筋 HRB400 Φ14 |  | kg | 2113.55 |  | 3.39 | 7164.93
6 | 01010300009 | 螺纹钢筋 HRB400 Φ16 |  | kg | 869.2 |  | 3.29 | 2859.67
7 | 01010300010 | 螺纹钢筋 HRB400 Φ18 |  | kg | 316.725 |  | 3.29 | 1042.03
8 | 01010300011 | 螺纹钢筋 HRB400 Φ20 |  | kg | 2366.725 |  | 3.29 | 7786.53
9 | 01010300013 | 螺纹钢筋 HRB400 Φ25 |  | kg | 3468.6 |  | 3.29 | 11411.69
10 | 01090100009 | 圆钢 Φ6 |  | kg | 1246.44 |  | 3.42 | 4262.82
11 | 01090100011 | 圆钢 Φ8 |  | kg | 1.02 |  | 3.32 | 3.39
12 | 01090100015 | 圆钢 Φ12 |  | kg | 3.075 |  | 3.32 | 10.21
13 | 01150300001 | 六角空心钢 |  | kg | 28.544 |  | 8.19 | 233.78
14 | 01170100001 | 热轧工字钢 |  | kg | 541.905 |  | 3.72 | 2015.89
15 | 01270100001 | 型钢 综合 |  | kg | 512.05 |  | 3.42 | 1751.21
16 | 02090100002 | 塑料薄膜 δ0.006mm |  | m2 | 1280.4 |  | 0.06 | 76.82
17 | 02090100007@1 | 高强度聚乙烯膜 δ0.3mm |  | m2 | 1299.557 |  | 6.304 | 8192.41
18 | 02090300001 | 单层养护膜 |  | m2 | 393.874 |  | 1.1 | 433.26
19 | 03010500089 | 对拉螺栓 |  | kg | 0.705 |  | 6.59 | 4.65
20 | 03040100001 | 一爪挂件 |  | 套 | 1.317 |  | 22.12 | 29.13
21 | 03040100002 | 二爪挂件 幕墙专用 |  | 套 | 5.559 |  | 44.25 | 245.99
22 | 03040100003 | 四爪挂件 |  | 套 | 6.291 |  | 84.07 | 528.88
23 | 03130100006 | 低合金钢焊条 E43 系列 |  | kg | 3.276 |  | 26.55 | 86.98
24 | 03130100019 | 低碳钢焊条 综合 |  | kg | 124.207 |  | 6.02 | 747.73
25 | 03130300001 | 焊剂 |  | kg | 7.95 |  | 4.48 | 35.62
26 | 03130600014 | 合金钢钻头 一字形 |  | 个 | 1.413 |  | 30.97 | 43.76
27 | 03130700006@1 | 锯缝机锯片 Φ500 |  | 片 | 1.024 |  | 230.09 | 235.61
28 | 03210100040 | 圆钉 L50～75 |  | kg | 47.909 |  | 6.5 | 311.41
29 | 03210500002 | 安全网 |  | m2 | 334.171 |  | 5.38 | 1797.84
30 | 03210700004 | 镀锌铁丝 Φ0.7 |  | kg | 83.335 |  | 5.44 | 453.34
| 本页小计 |  |  | 元 |  |  |  | 321625.59
广联达科技股份有限公司
E.40：单位工程人工、材料、机械汇总表
工程名称：建筑工程 |  |  | 标段： |  |  | 第 2 页 共 6 页
序号 | 编码 | 名称(材料、机械规格型号) |  | 单位 | 数量 |  | 单价（元） | 合价（元） | 备注
31 | 03210700013 | 镀锌铁丝 Φ4.0 |  | kg | 0.769 |  | 5.44 | 4.18
32 | 03210900015 | 铁件 综合 |  | kg | 353.215 |  | 5.99 | 2115.76
33 | 03230200001 | 直螺纹套筒 Φ20 |  | 个 | 12.12 |  | 5.43 | 65.81
34 | 03230200003 | 直螺纹套筒 Φ25 |  | 个 | 78.78 |  | 6.69 | 527.04
35 | 03230300005 | 钢筋丝头保护帽(综合) |  | 个 | 181.8 |  | 0.04 | 7.27
36 | 04010100001 | 普通硅酸盐水泥(P·O) 42.5级 |  | kg | 616.921 |  | 0.36 | 222.09
37 | 04030300001 | 天然细砂 |  | m3 | 0.09 |  | 142.05 | 12.78
38 | 04030500001 | 中净砂(过筛) |  | m3 | 11.401 |  | 153.66 | 1751.88
39 | 04090100002 | 生石灰 |  | kg | 3750.852 |  | 0.38 | 1425.32
40 | 04090100003 | 石灰膏 |  | m3 | 0.02 |  | 324.21 | 6.48
41 | 04090500001 | 黏土 |  | m3 | 14.672 |  | 41.2 | 604.49
42 | 04130100006 | 标准砖 240×115×53 |  | m3 | 1.352 |  | 260.17 | 351.75
43 | 04130300002 | 页岩烧结普通砖 240×115×53mm MU10 |  | m3 | 4.672 |  | 260.17 | 1215.51
44 | 04130400002 | 页岩烧结多孔砖 240×190×90 |  | m3 | 153.607 |  | 273.64 | 42033.02
45 | 05030100002 | 杉木锯材 |  | m3 | 3.404 |  | 1334.46 | 4542.5
46 | 05030400002 | 板方材 |  | m3 | 0.03 |  | 1334.46 | 40.03
47 | 06090200001 | 钢化夹胶玻璃 |  | m2 | 15.069 |  | 110.46 | 1664.52
48 | 09050200020@1 | 彩钢板 δ0.6mm 0.6MM |  | m2 | 1223.113 |  | 19 | 23239.15
49 | 12210700003 | 不锈钢管栏杆 直线形 带扶手 |  | m | 7.2 |  | 194.88 | 1403.14
50 | 13050300002 | 醇酸防锈漆 红丹 |  | kg | 0.439 |  | 11.34 | 4.98
51 | 13310100003 | 石油沥青 30# |  | kg | 54.88 |  | 3.617 | 198.5
52 | 13330100001@3 | SBS改性沥青聚酯胎防水卷材II型 3mm（外露型) |  | m2 | 100.572 |  | 23.04 | 2317.18
53 | 13350500005 | 聚硫密封膏 |  | kg | 180.085 |  | 28 | 5042.38
54 | 13350700001 | 塑料油膏 |  | kg | 135.024 |  | 4.8 | 648.12
55 | 13350900004@1 | 防水剂 |  | kg | 28.101 |  | 7.5 | 210.76
56 | 13371100001 | 土工布 |  | m2 | 17.162 |  | 1.73 | 29.69
57 | 14090100005 | 润滑冷却液 |  | kg | 0.9 |  | 13.75 | 12.38
58 | 14312100008 | 滑石粉 |  | kg | 22.624 |  | 0.61 | 13.8
59 | 14353500012 | 隔离剂 |  | kg | 100.997 |  | 4.51 | 455.5
| 本页小计 |  |  | 元 |  |  |  | 90166.01
广联达科技股份有限公司
E.40：单位工程人工、材料、机械汇总表
工程名称：建筑工程 |  |  | 标段： |  |  | 第 3 页 共 6 页
序号 | 编码 | 名称(材料、机械规格型号) |  | 单位 | 数量 |  | 单价（元） | 合价（元） | 备注
60 | 14353500016@1 | 基层处理剂 |  | kg | 42.63 |  | 8 | 341.04
61 | 14390700001 | 乙炔气 |  | kg | 1.536 |  | 17.15 | 26.34
62 | 14390900001 | 氧气 |  | m3 | 7.681 |  | 5.87 | 45.09
63 | 14391900007@1 | 液化气 |  | kg | 20.532 |  | 9.04 | 185.61
64 | 14410000036 | 硅酮结构密封胶 |  | L | 3.511 |  | 66.99 | 235.2
65 | 14430100001 | 801胶 |  | kg | 84.639 |  | 1.42 | 120.19
66 | 14430300015 | 塑料粘胶带 20mm×50m |  | 卷 | 30.207 |  | 2.75 | 83.07
67 | 15011500001 | 石棉垫 |  | kg | 2.65 |  | 6.3 | 16.7
68 | 15130300007@1 | 50mm厚玻璃纤维保温棉 |  | m3 | 59.98 |  | 619.47 | 37155.81
69 | 17250000033 | 硬塑料管 dn20 |  | m | 9.604 |  | 1.43 | 13.73
70 | 17250200006 | PVC塑料排水管 dn110 |  | m | 101.184 |  | 16.19 | 1638.17
71 | 17270100007 | 橡胶压力管 |  | m | 0.659 |  | 27.43 | 18.08
72 | 17270300003 | 高压橡胶管 D25 |  | m | 4.24 |  | 11.06 | 46.89
73 | 17310100003 | 泵管 |  | m | 0.952 |  | 5.22 | 4.97
74 | 18090700003 | PVC直通接头 De110 |  | 个 | 24 |  | 5.27 | 126.48
75 | 18211300002 | 伸缩节 DN110 |  | 个 | 10.752 |  | 13.93 | 149.78
76 | 18250300034 | 卡箍(泵管用) |  | 个 | 0.439 |  | 81.42 | 35.74
77 | 20030100001 | 不锈钢法兰 DN50 |  | 个 | 8.309 |  | 26.55 | 220.6
78 | 33011300003 | 工形支撑 |  | m | 599.796 |  | 6.26 | 3754.72
79 | 33091100001@1 | 镀锌钢管 DN100 |  | 个 | 8.08 |  | 46 | 371.68
80 | 33352900004@1 | 铸铁沟盖板350*400*30mm |  | 块 | 67.916 |  | 37.884 | 2572.93
81 | 34091900023 | 固定底座 |  | 个·月 | 50.818 |  | 0.44 | 22.36
82 | 34091900024 | 可调托座 |  | 个·月 | 55.553 |  | 0.89 | 49.44
83 | 34110100002 | 水 |  | t | 232.072 |  | 3.2 | 742.63
84 | 34110200001 | 电 |  | kW·h | 32.526 |  | 0.69 | 22.44
85 | 35010300002 | 木模板 2440×1220×15 |  | m2 | 264.991 |  | 28.39 | 7523.09
86 | 35030100002 | 竹脚手板 侧编 |  | m2 | 218.906 |  | 17.01 | 3723.59
87 | 88010100002 | 钢管使用费 |  | t·月 | 214.872 |  | 75 | 16115.4
88 | 88010100003 | 扣件使用费 |  | 个·月 | 26493.238 |  | 0.2 | 5298.65
| 本页小计 |  |  | 元 |  |  |  | 80660.42
广联达科技股份有限公司
E.40：单位工程人工、材料、机械汇总表
工程名称：建筑工程 |  |  | 标段： |  |  | 第 4 页 共 6 页
序号 | 编码 | 名称(材料、机械规格型号) |  | 单位 | 数量 |  | 单价（元） | 合价（元） | 备注
89 | 88010500001 | 其他材料费 |  | 元 | 17935.351 |  | 1 | 17935.35
90 | 88010500001@1 | 其他材料费 |  | 元 | 88.916 |  | 1 | 88.92
91 | 88010500001@3 | 其他材料费 |  | 元 | 128.621 |  | 1 | 128.62
92 | 80210200003@1 | 商品混凝土(细石) C40 |  | m3 | 1.328 |  | 409.86 | 544.29
93 | 80210400002 | 商品混凝土(砾石) C15 |  | m3 | 28.339 |  | 321.55 | 9112.41
94 | 80210400003 | 商品混凝土(砾石) C20 |  | m3 | 10.995 |  | 330.25 | 3631.1
95 | 80210400004 | 商品混凝土(砾石) C25 |  | m3 | 129.119 |  | 339.25 | 43803.62
96 | 80210400005 | 商品混凝土(砾石) C30 |  | m3 | 66.225 |  | 348.52 | 23080.74
97 | 80010100002 | 预拌同配比砂浆 C20(42.5) 砂子4.75mm |  | m3 | 0.572 |  | 384.96 | 220.2
98 | 80010100003 | 预拌同配比砂浆 C30(42.5) 砂子4.75mm |  | m3 | 0.17 |  | 407.08 | 69.2
99 | 80010100005 | 预拌干混地面砂浆 DS M15.0 |  | m3 | 0.157 |  | 403.94 | 63.42
100 | 80010100006@1 | 预拌干混地面砂浆 DS M20.0 |  | m3 | 1.131 |  | 417.3 | 471.97
101 | 80010200003 | 预拌干混抹灰砂浆 DP M20.0 |  | m3 | 3.437 |  | 423.865 | 1456.82
102 | 80010300001 | 预拌干混砌筑砂浆 DM M5.0 |  | m3 | 0.426 |  | 380.475 | 162.08
103 | 80010300010 | 预拌干混砌筑砂浆 DM M7.5 |  | m3 | 35.813 |  | 386.734 | 13850.1
104 | J0006H | 燃料动力费 |  | 元 | 3623.64 |  | 1 | 3623.64
105 | JX001 | 其他机械费 |  | 元 | 166.983 |  | 1 | 166.98
106 | JXFTZ | 机械费调整 |  | 元 | -0.008 |  | 1 | -0.01
107 | J10-13 | 内燃空气压缩机 排气量(m3/min) 3 小 |  | 台班 | 16.956 |  | 240.42 | 4076.56
108 | J10-8 | 电动空气压缩机 排气量(m3/min) 6 中 |  | 台班 | 0.011 |  | 219.39 | 2.41
109 | J1-1@1 | 履带式推土机 功率(kW) 75 中 |  | 台班 | 1.322 |  | 1441.74 | 1905.98
110 | J12-40 | 电动打磨机 小 |  | 台班 | 0.108 |  | 34.49 | 3.72
111 | J1-31 | 钢轮振动压路机 工作质量(t) 12 大 |  | 台班 | 0.173 |  | 1285.05 | 222.31
112 | J13-2 | 自升式塔式起重机 起重·力矩 800kN·m 大 |  | 天 | 17.001 |  | 600 | 10200.6
113 | J1-33 | 钢轮振动压路机 工作质量(t) 15 大 |  | 台班 | 0.04 |  | 1567.13 | 62.69
114 | J1-33@1 | 钢轮振动压路机 工作质量(t) 15 大 |  | 台班 | 0.561 |  | 1567.13 | 879.16
| 本页小计 |  |  | 元 |  |  |  | 135762.88
广联达科技股份有限公司
E.40：单位工程人工、材料、机械汇总表
工程名称：建筑工程 |  |  | 标段： |  |  | 第 5 页 共 6 页
序号 | 编码 | 名称(材料、机械规格型号) |  | 单位 | 数量 |  | 单价（元） | 合价（元） | 备注
115 | J1-35 | 电动夯实机 夯击能量(N·m) 250 小 |  | 台班 | 0.873 |  | 26.44 | 23.08
116 | J1-48 | 手持式风动凿岩机 小 |  | 台班 | 29.956 |  | 12.23 | 366.36
117 | J1-6 | 履带式单斗液压挖掘机 斗容量(m3) 0.6 大 |  | 台班 | 0.759 |  | 1422.02 | 1079.31
118 | J1-68 | 履带式液压挖掘机带液压破碎锤 小型 小 |  | 台班 | 0.709 |  | 2047.84 | 1451.92
119 | J1-7 | 履带式单斗液压挖掘机 斗容量(m3) 1 大 |  | 台班 | 1.19 |  | 2052.74 | 2442.76
120 | J3-19 | 汽车式起重机 提升质量(t) 8 大 |  | 台班 | 0.64 |  | 916.12 | 586.32
121 | J3-22 | 汽车式起重机 提升质量(t) 16 大 |  | 台班 | 0.061 |  | 1252.27 | 76.39
122 | J3-23 | 汽车式起重机 提升质量(t) 20 大 |  | 台班 | 1.176 |  | 1381.82 | 1625.02
123 | J4-12 | 自卸汽车 装载质量(t) 8 中 |  | 台班 | 7.856 |  | 803.03 | 6308.6
124 | J4-12@1 | 自卸汽车 装载质量(t) 8 中 |  | 台班 | 2.297 |  | 803.03 | 1844.56
125 | J4-33 | 洒水车 罐容量(L) 4000 中 |  | 台班 | 0.325 |  | 485.2 | 157.69
126 | J4-33@1 | 洒水车 罐容量(L) 4000 中 |  | 台班 | 0.3 |  | 485.2 | 145.56
127 | J4-5 | 载重汽车 装载质量(t) 6 中 |  | 台班 | 1.897 |  | 462.82 | 877.97
128 | J6-10 | 混凝土布料机 小 |  | 台班 | 0.732 |  | 163.23 | 119.48
129 | J6-12@2 | 灰浆搅拌机 拌筒容量(L) 200 小 |  | 台班 | 0.087 |  | 169.05 | 14.71
130 | J6-14 | 干混砂浆罐式搅拌机 200(L) 小 |  | 台班 | 4.222 |  | 220.33 | 930.23
131 | J6-19@1 | 混凝土切缝机 功率(kW) 7.5 小 |  | 台班 | 1.455 |  | 30.57 | 44.48
132 | J6-6 | 混凝土汽车式输送泵 输送长度(m) 37 大 |  | 台班 | 0.146 |  | 4625.83 | 675.37
133 | J6-8 | 混凝土输送泵 输送量(m3/h) 45 大 |  | 台班 | 0.513 |  | 850.91 | 436.52
134 | J7-1 | 钢筋调直机 直径(mm) 14 小 |  | 台班 | 1.312 |  | 41.8 | 54.84
135 | J7-12 | 木工圆锯机 直径(mm) 500 小 |  | 台班 | 2.522 |  | 25.85 | 65.19
136 | J7-126 | 钢筋镦粗机 4kW 小 |  | 台班 | 0.45 |  | 70.94 | 31.92
137 | J7-2 | 钢筋切断机 直径(mm) 40 小 |  | 台班 | 1.967 |  | 44.26 | 87.06
138 | J7-3 | 钢筋弯曲机 直径(mm) 40 小 |  | 台班 | 5.423 |  | 27.83 | 150.92
139 | J7-40 | 螺栓套丝机 直径(mm) 39 小 |  | 台班 | 1.83 |  | 27.83 | 50.93
140 | J7-78 | 型钢剪断机 剪断宽度(mm) 500 中 |  | 台班 | 0.037 |  | 274.56 | 10.16
141 | J9-11 | 直流弧焊机 容量(kV·A) 32 小 |  | 台班 | 6.891 |  | 91.52 | 630.66
| 本页小计 |  |  | 元 |  |  |  | 20288.01
广联达科技股份有限公司
E.40：单位工程人工、材料、机械汇总表
工程名称：建筑工程 |  |  | 标段： |  |  | 第 6 页 共 6 页
序号 | 编码 | 名称(材料、机械规格型号) |  | 单位 | 数量 |  | 单价（元） | 合价（元） | 备注
142 | J9-14 | 点焊机 容量(kV·A) 75 小 |  | 台班 | 0.621 |  | 136.12 | 84.53
143 | J9-17 | 对焊机 容量(kV·A) 10 小 |  | 台班 | 1.214 |  | 29.11 | 35.34
144 | J9-2 | 交流弧焊机 容量(kV·A) 32 小 |  | 台班 | 0.684 |  | 85.28 | 58.33
145 | J9-33 | 氩弧焊机 电流(A) 500 小 |  | 台班 | 0.799 |  | 93.26 | 74.51
146 | J9-39 | 电渣焊机 电流(A) 1000 小 |  | 台班 | 1.855 |  | 171.02 | 317.24
147 | J9-40 | 电焊条烘干箱 容量(cm3) 45×35×45 小 |  | 台班 | 0.589 |  | 18.43 | 10.86
| 本页小计 |  |  | 元 |  |  |  | 580.81
| 合计 |  |  | 元 |  |  |  | 649083.72
广联达科技股份有限公司