## E.14 单位工程招标控制价汇总表
E.14：单位工程概算汇总表
工程名称：桩基工程 |  | 标段： |  | 第 1 页 共 1 页
序号 | 工程内容 |  | 计费基础说明 |  | 费率% | 金额 | 其中： 暂估价（元）
一 | 分部分项工程费 |  | 分部分项费用合计 |  |  | 182407.11
1 | 直接费 |  |  |  |  | 153006.1
1.1 | 人工费 |  |  |  |  | 17436.58
1.2 | 材料费 |  |  |  |  | 91317.62
1.2.1 | 其中：工程设备费/其他 |  | （详见附录C说明第2条规定计算）
1.3 | 机械费 |  |  |  |  | 44251.9
2 | 管理费 |  |  |  | 9.65 | 18128.74
3 | 其他管理费 |  | （详见附录C说明第2条规定计算） |  | 2
4 | 利润 |  |  |  | 6 | 11271.74
二 | 措施项目费 |  | 1+2+3 |  |  | 21024.41
1 | 单价措施项目费 |  | 单价措施项目费合计 |  |  | 11743.08
1.1 | 直接费 |  |  |  |  | 10083.6
1.1.1 | 人工费
1.1.2 | 材料费
1.1.3 | 机械费 |  |  |  |  | 10083.6
1.2 | 管理费 |  |  |  | 9.65 | 1023.26
1.3 | 利润 |  |  |  | 6 | 636.22
2 | 总价措施项目费 |  | （按E.20总价措施项目计价表计算） |  |  | 310.64
3 | 绿色施工安全防护措施项目费 |  | （按E.21绿色施工安全防护措施费计价表计算） |  | 4.52 | 8970.69
3.1 | 其中安全生产费 |  | （按E.21绿色施工安全防护措施费计价表计算） |  | 3.29 | 6529.55
三 | 其他项目费 |  | （按E.23其他项目计价汇总表计算） |  |  | 1220.59
四 | 税前造价 |  | 一+二+三 |  |  | 204652.11
五 | 销项税额 |  | 四 |  | 9 | 18418.69
单位工程建安造价 |  |  | 四+五 |  |  | 223070.8
广联达科技股份有限公司

## E.18-1 分部分项工程项目清单与措施项目清单计价表—不含子
E.18：单位工程造价表
工程名称：桩基工程 |  |  | 标段： |  |  |  | 第 1 页 共 2 页
序号 | 项目编码 | 项目名称 |  | 项目特征描述 | 计量 单位 | 工程量 |  | 金额（元）
[8 empty] | 综合单价 | 合价 | 其中： 暂估价
|  | 整个项目 | [6 empty] | 182407.11
1 | 010515004001 | 钢护筒 |  | 1.直径:600mm 2.埋深：2000mm 3.其他:其他未注明事项详见施工图 | m | 58 |  | 204.3 | 11849.4
2 | 010302004001 | 旋挖钻孔灌注桩成孔-土方 |  | 1.地层情况:土、砂砾 2.挖孔深度:暂按设计11米综合考虑 3.桩径:600mm 4.其他:其他未注明事项详见施工图 | m3 | 90.15 |  | 454.97 | 41015.55
3 | 010103002001 | 桩内土方弃置 |  | 1.废弃料品种:桩内余土 2.运距:10km内 | m3 | 90.15 |  | 35.58 | 3207.54
4 | 010515004002 | 安放钢筋笼 |  | 1.钢筋种类、规格:HRB400E Φ14 | t | 6.077 |  | 5452.22 | 33133.14
5 | 010515004003 | 安放钢筋笼 |  | 1.钢筋种类、规格:HRB400E Φ8 | t | 1.511 |  | 5420.03 | 8189.67
6 | 010302004003 | 声测管埋设钢管 |  | 1.钢管尺寸：DN65 | m | 638 |  | 37.76 | 24090.88
7 | 010302004004 | 旋挖钻孔灌注桩 |  | 1.地层情况:由投标人根据岩土工程勘察报告自行决定报价 2.桩长：暂按设计平均长度11m计算 3.桩径:800mm内 4.成孔方法:旋挖钻机成孔 5.混凝土种类、强度等级:C25商品混凝土 | m3 | 98.34 |  | 600.36 | 59039.4
8 | 010301004001 | 凿桩头 |  | 1.桩头截面、高度:0.5m | m3 | 4.1 |  | 407.31 | 1669.97
本页小计 | [8 empty] | 182195.55
广联达科技股份有限公司
E.18：单位工程造价表
工程名称：桩基工程 |  |  | 标段： |  |  |  | 第 2 页 共 2 页
序号 | 项目编码 | 项目名称 |  | 项目特征描述 | 计量 单位 | 工程量 |  | 金额（元）
[8 empty] | 综合单价 | 合价 | 其中： 暂估价
9 | 010103002003 | 桩头弃置 |  | 1.运距：综合考虑 | m3 | 4.1 |  | 51.6 | 211.56
| A1303 | 单价措施费 | [6 empty] | 11743.08
1 | 011705001001 | 旋挖钻机进出场及安拆 |  | 1.场外运费 旋挖钻机(φ2500以内) | 台次 | 1 |  | 11743.08 | 11743.08
本页小计 | [8 empty] | 11954.64
合 计 | [8 empty] | 194150.19
广联达科技股份有限公司

## E.40 人工、材料、机械汇总表
E.40：单位工程人工、材料、机械汇总表
工程名称：桩基工程 |  |  | 标段： |  |  | 第 1 页 共 2 页
序号 | 编码 | 名称(材料、机械规格型号) |  | 单位 | 数量 |  | 单价（元） | 合价（元） | 备注
1 | H00001 | 人工费 |  | 元 | 18952.811 |  | 0.92 | 17436.59 | 人工系数:0.92;
2 | 01010300022 | 螺纹钢筋 HRB400 Φ8 |  | kg | 1548.365 |  | 3.32 | 5140.57
3 | 01010300026 | 螺纹钢筋 HRB400E Φ16 |  | kg | 6228.925 |  | 3.35 | 20866.9
4 | 02050000003 | 橡胶圈 DN60 |  | 个 | 95.7 |  | 2.54 | 243.08
5 | 03130100019 | 低碳钢焊条 综合 |  | kg | 71.102 |  | 6.02 | 428.03
6 | 03210700004 | 镀锌铁丝 Φ0.7 |  | kg | 25.593 |  | 5.44 | 139.23
7 | 03210700013 | 镀锌铁丝 Φ4.0 |  | kg | 25.01 |  | 5.44 | 136.05
8 | 03210900015 | 铁件 综合 |  | kg | 63.213 |  | 5.99 | 378.65
9 | 17010500016 | 焊接钢管 DN65 |  | m | 676.28 |  | 25.88 | 17502.13
10 | 18150100004 | 连接件 |  | kg | 8.12 |  | 6.28 | 50.99
11 | 29061500001 | 套接管 DN60 |  | 个 | 108.46 |  | 13.2 | 1431.67
12 | 33012900002 | 钢护筒 |  | kg | 127.6 |  | 5.31 | 677.56
13 | 34110100002 | 水 |  | t | 4.566 |  | 3.2 | 14.61
14 | 88010300003 | 金属周转材料 |  | kg | 35.955 |  | 2 | 71.91
15 | 88010500001 | 其他材料费 |  | 元 | 3599.511 |  | 1 | 3599.51
16 | 80210400004 | 商品混凝土(砾石) C25 |  | m3 | 119.784 |  | 339.25 | 40636.72
17 | 88010500001-1 | 其他材料费 |  | 元 | 200 |  | 1 | 200
18 | J0020 | 回程 |  | 元 | 2016.72 |  | 1 | 2016.72
19 | J4-12 | 自卸汽车 装载质量(t) 8 中 |  | 台班 | 2.669 |  | 848.17 | 2263.77
20 | J7-2 | 钢筋切断机 直径(mm) 40 小 |  | 台班 | 0.759 |  | 47.79 | 36.27
21 | J7-3 | 钢筋弯曲机 直径(mm) 40 小 |  | 台班 | 1.062 |  | 29.24 | 31.05
22 | J9-11 | 直流弧焊机 容量(kV·A) 32 小 |  | 台班 | 5.099 |  | 101.82 | 519.18
23 | J9-40 | 电焊条烘干箱 容量(cm3) 45×35×45 小 |  | 台班 | 0.508 |  | 19.16 | 9.73
24 | J10-6 | 电动空气压缩机 排气量(m3/min) 1 中 |  | 台班 | 3.434 |  | 52.24 | 179.39
25 | J1-48 | 手持式风动凿岩机 小 |  | 台班 | 3.434 |  | 12.23 | 42
26 | J1-6 | 履带式单斗液压挖掘机 斗容量(m3) 0.6 大 |  | 台班 | 0.983 |  | 1422.02 | 1397.85
27 | J1-7 | 履带式单斗液压挖掘机 斗容量(m3) 1 大 |  | 台班 | 0.167 |  | 2052.74 | 342.81
28 | J2-27 | 履带式旋挖钻机 孔径(mm) 1000 大 |  | 台班 | 10.674 |  | 2493.02 | 26610.5
| 本页小计 |  |  | 元 |  |  |  | 142403.47
广联达科技股份有限公司
E.40：单位工程人工、材料、机械汇总表
工程名称：桩基工程 |  |  | 标段： |  |  | 第 2 页 共 2 页
序号 | 编码 | 名称(材料、机械规格型号) |  | 单位 | 数量 |  | 单价（元） | 合价（元） | 备注
29 | J2-29 | 履带式旋挖钻机 孔径(mm) 2000 特 |  | 台班 | 0.5 |  | 5061.21 | 2530.61
30 | J2-7 | 履带式液压挖掘机带打拔桩机振动锤 BY-VH350 大 |  | 台班 | 2.9 |  | 2889.55 | 8379.7
31 | J3-16 | 轮胎式起重机 提升质量(t) 16 大 |  | 台班 | 1.366 |  | 1420.36 | 1940.21
32 | J3-19 | 汽车式起重机 提升质量(t) 8 大 |  | 台班 | 2.801 |  | 916.12 | 2566.05
33 | J4-19 | 平板拖车组 装载质量(t) 40 大 |  | 台班 | 1.5 |  | 1682.01 | 2523.02
34 | J4-33@1 | 洒水车 罐容量(L) 4000 中 |  | 台班 | 0.113 |  | 485.2 | 54.83
35 | J9-18 | 对焊机 容量(kV·A) 75 小 |  | 台班 | 0.834 |  | 108.67 | 90.63
36 | J9-2 | 交流弧焊机 容量(kV·A) 32 小 |  | 台班 | 2.903 |  | 85.28 | 247.57
| 本页小计 |  |  | 元 |  |  |  | 18332.62
| 合计 |  |  | 元 |  |  |  | 160736.09
广联达科技股份有限公司