## E.14 单位工程招标控制价汇总表
E.14：单位工程概算汇总表
工程名称：钢结构工程 |  | 标段： |  | 第 1 页 共 1 页
序号 | 工程内容 |  | 计费基础说明 |  | 费率% | 金额 | 其中： 暂估价（元）
一 | 分部分项工程费 |  | 分部分项费用合计 |  |  | 471469.41
1 | 直接费 |  |  |  |  | 405160.15
1.1 | 人工费 |  |  |  |  | 94514.91
1.2 | 材料费 |  |  |  |  | 253683.44
1.2.1 | 其中：工程设备费/其他 |  | （详见附录C说明第2条规定计算）
1.3 | 机械费 |  |  |  |  | 56961.8
2 | 管理费 |  |  |  | 9.65 | 40894.94
3 | 其他管理费 |  | （详见附录C说明第2条规定计算） |  | 2
4 | 利润 |  |  |  | 6 | 25427.26
二 | 措施项目费 |  | 1+2+3 |  |  | 27241.03
1 | 单价措施项目费 |  | 单价措施项目费合计
1.1 | 直接费
1.1.1 | 人工费
1.1.2 | 材料费
1.1.3 | 机械费
1.2 | 管理费 |  |  |  | 9.65
1.3 | 利润 |  |  |  | 6
2 | 总价措施项目费 |  | （按E.20总价措施项目计价表计算） |  |  | 754.35
3 | 绿色施工安全防护措施项目费 |  | （按E.21绿色施工安全防护措施费计价表计算） |  | 6.25 | 26486.68
3.1 | 其中安全生产费 |  | （按E.21绿色施工安全防护措施费计价表计算） |  | 3.29 | 13942.59
三 | 其他项目费 |  | （按E.23其他项目计价汇总表计算） |  |  | 2992.26
四 | 税前造价 |  | 一+二+三 |  |  | 501702.7
五 | 销项税额 |  | 四 |  | 9 | 45153.24
单位工程建安造价 |  |  | 四+五 |  |  | 546855.94
广联达科技股份有限公司

## E.18-1 分部分项工程项目清单与措施项目清单计价表—不含子
E.18：单位工程造价表
工程名称：钢结构工程 |  |  | 标段： |  |  |  | 第 1 页 共 3 页
序号 | 项目编码 | 项目名称 |  | 项目特征描述 | 计量 单位 | 工程量 |  | 金额（元）
[8 empty] | 综合单价 | 合价 | 其中： 暂估价
|  | 钢结构部分 | [6 empty] | 416604.24
1 | 010606013001 | 地脚螺栓 |  | 1.钢材品种、规格:M24 Q235B; 2.油漆品种、刷漆遍数:抛砂除锈、防锈漆一遍. | t | 0.395 |  | 12327.77 | 4869.47
2 | 010603001001 | H型钢柱制、安 |  | 1.类型: 焊接H型钢柱; 2.钢材品种、规格: Q345B，规格综合考虑; 3.防火要求: 防火涂料另计; 4.含抛丸、喷砂、除锈; 5.运距：综合考虑 | t | 17.841 |  | 8725.31 | 155668.26
3 | 010604001001 | H型钢梁制、安 |  | 1.类型: 焊接H型钢粱; 2.钢材品种、规格: Q345B，规格综合考虑; 3.防火要求: 防火涂料另计; 4.含抛丸、喷砂、除锈; 5.运距：综合考虑 | t | 15.216 |  | 8356.27 | 127149
4 | 010606002001 | 屋面钢檩条制、安 |  | 1.类型: 矩形钢管; 2.钢材品种、规格: Q235B,规格综合考虑; 3.防火要求: 防火涂料另计; 4.含抛丸、喷砂、除锈; 5.运距：综合考虑 | t | 6.944 |  | 6764.43 | 46972.2
本页小计 | [8 empty] | 334658.93
广联达科技股份有限公司
E.18：单位工程造价表
工程名称：钢结构工程 |  |  | 标段： |  |  |  | 第 2 页 共 3 页
序号 | 项目编码 | 项目名称 |  | 项目特征描述 | 计量 单位 | 工程量 |  | 金额（元）
[8 empty] | 综合单价 | 合价 | 其中： 暂估价
5 | 010606001001 | 系杆制、安 |  | 1.钢材品种、规格: Q345B，规格综合考虑; 2.防火要求: 防火涂料另计; 3.含抛丸、喷砂、除锈; 4.运距：综合考虑 | t | 4.62 |  | 8194.98 | 37860.81
6 | 010606001002 | 拉条制、安 |  | 1.钢材品种、规格: Q235B，规格综合考虑; 2.防火要求: 防火涂料另计; 3.含抛丸、喷砂、除锈; 4.运距：综合考虑 | t | 2.111 |  | 8063.33 | 17021.69
7 | 010606001004 | 钢隅撑制、安 |  | 1.钢材品种、规格: Q235B，L63X5.0; 2.防火要求: 防火涂料另计; 3.含抛丸、喷砂、除锈; 4.运距：综合考虑 | t | 0.634 |  | 7957.6 | 5045.12
8 | 010606012001 | 钢天沟制、安 |  | 1.30cm宽，10厚，通长布置 | t | 0.77 |  | 8935.87 | 6880.62
9 | 010606011001 | 屋脊泛水 |  | 1.单层彩钢板屋面 屋脊展开宽 600mm | m | 58 |  | 45.63 | 2646.54
10 | 010606011002 | 山墙泛水 |  | 1.单层彩钢板屋面 泛水转角、山头展开宽 500mm | m | 74.76 |  | 37.93 | 2835.65
11 | 010516001002 | M20高强螺栓 |  | 1.螺栓种类:M20;10.9S | 套 | 504 |  | 14.16 | 7136.64
12 | 010516001003 | M24高强螺栓 |  | 1.螺栓种类:M24;10.9S | 套 | 116 |  | 15.2 | 1763.2
本页小计 | [8 empty] | 81190.27
广联达科技股份有限公司
E.18：单位工程造价表
工程名称：钢结构工程 |  |  | 标段： |  |  |  | 第 3 页 共 3 页
序号 | 项目编码 | 项目名称 |  | 项目特征描述 | 计量 单位 | 工程量 |  | 金额（元）
[8 empty] | 综合单价 | 合价 | 其中： 暂估价
13 | 010516001004 | M25高强螺栓 |  | 1.螺栓种类:M25;10.9S | 套 | 48 |  | 15.73 | 755.04
|  | 油漆部分 | [6 empty] | 54865.17
1 | 011405001001 | 金属面防锈漆 |  | 1.构件名称:钢柱、钢梁、拉条、隅撑、撑杆、檩条; 2.油漆品种、刷漆遍数:底漆两遍，面漆两遍，3mm醇酸磁漆 | m2 | 2082.96 |  | 26.34 | 54865.17
| A1303 | 单价措施费
本页小计 | [8 empty] | 55620.21
合 计 | [8 empty] | 471469.41
广联达科技股份有限公司

## E.40 人工、材料、机械汇总表
E.40：单位工程人工、材料、机械汇总表
工程名称：钢结构工程 |  |  | 标段： |  |  | 第 1 页 共 3 页
序号 | 编码 | 名称(材料、机械规格型号) |  | 单位 | 数量 |  | 单价（元） | 合价（元） | 备注
1 | H00001 | 人工费 |  | 元 | 102733.7 |  | 0.92 | 94515 | 人工系数:0.92;
2 | 01050100005 | 钢丝绳 Φ12 |  | kg | 108.426 |  | 6.64 | 719.95
3 | 01090100001 | 圆钢 综合 |  | kg | 1322.029 |  | 3.42 | 4521.34
4 | 01210100006 | 热轧等边角钢 50×5 |  | kg | 844.199 |  | 3.66 | 3089.77
5 | 01210100011 | 热轧等边角钢 63以内 |  | kg | 549.044 |  | 3.66 | 2009.5
6 | 01250100001@1 | 矩形钢管 Q235B综合 |  | kg | 7221.76 |  | 4.018 | 29017.03
7 | 01290100003 | 热轧钢板 综合 |  | kg | 1800.036 |  | 3.73 | 6714.13
8 | 01290100003@1 | H型钢 Q345B综合 |  | kg | 34897.692 |  | 3.52 | 122839.88
9 | 02290500004 | 麻绳 |  | kg | 0.347 |  | 8.39 | 2.91
10 | 03010500097 | 高强螺栓带帽带垫 M20 |  | 套 | 534.24 |  | 4.02 | 2147.64
11 | 03010500097@2 | 高强螺栓带帽带垫 M24 |  | 套 | 122.96 |  | 5 | 614.8
12 | 03010500097@3 | 高强螺栓带帽带垫 M25 |  | 套 | 50.88 |  | 5.5 | 279.84
13 | 03010500229 | 螺栓 综合 |  | 套 | 141.481 |  | 0.53 | 74.98
14 | 03110700006 | 砂布 006-4# |  | 张 | 833.184 |  | 0.88 | 733.2
15 | 03130100006 | 低合金钢焊条 E43 系列 |  | kg | 85.722 |  | 26.55 | 2275.92
16 | 03130100019 | 低碳钢焊条 综合 |  | kg | 1061.101 |  | 6.02 | 6387.83
17 | 03130200008 | 焊丝 Φ3.2 |  | kg | 61.287 |  | 7.7 | 471.91
18 | 03130200031 | 自动焊丝 |  | kg | 436.352 |  | 19.22 | 8386.69
19 | 03130300002 | 自动焊剂 |  | kg | 575.191 |  | 19.22 | 11055.17
20 | 03210900002 | 垫铁 综合 |  | kg | 518.39 |  | 6.89 | 3571.71
21 | 03210900010 | 金属结构铁件 |  | kg | 111.746 |  | 5.99 | 669.36
22 | 03210900015 | 铁件 综合 |  | kg | 398.95 |  | 5.99 | 2389.71
23 | 03211300003 | 吊装夹具 |  | 套 | 0.661 |  | 154.87 | 102.37
24 | 04032300002 | 钢砂 |  | kg | 795.749 |  | 2.78 | 2212.18
25 | 05010100001 | 杉原木 |  | m3 | 0.125 |  | 1196.93 | 149.62
26 | 05030100002 | 杉木锯材 |  | m3 | 0.478 |  | 1334.46 | 637.87
27 | 09050200016@1 | 彩钢板 δ10mm |  | m2 | 75.067 |  | 30 | 2252.01
28 | 13010900010 | 环氧富锌底漆 |  | kg | 35.04 |  | 19.58 | 686.08
29 | 13011100001 | 醇酸磁漆 各色 |  | kg | 326.192 |  | 10.83 | 3532.66
| 本页小计 |  |  | 元 |  |  |  | 312061.06
广联达科技股份有限公司
E.40：单位工程人工、材料、机械汇总表
工程名称：钢结构工程 |  |  | 标段： |  |  | 第 2 页 共 3 页
序号 | 编码 | 名称(材料、机械规格型号) |  | 单位 | 数量 |  | 单价（元） | 合价（元） | 备注
30 | 13050300002 | 醇酸防锈漆 红丹 |  | kg | 509.909 |  | 11.34 | 5782.37
31 | 14050100006 | 油漆溶剂油 200# |  | kg | 89.984 |  | 6.45 | 580.4
32 | 14352300008 | 稀释剂 |  | kg | 2.809 |  | 13.2 | 37.08
33 | 14391900005 | 二氧化碳气体 |  | m3 | 54.129 |  | 5.5 | 297.71
34 | 14410100004 | 硅酮胶 300mL |  | 支 | 48.325 |  | 33.46 | 1616.95
35 | 14410100005 | 硅酮胶 350g/支 |  | 支 | 0.616 |  | 49.46 | 30.47
36 | 17010500001@1 | 焊接钢管 Q345B |  | kg | 4342.8 |  | 3.949 | 17149.72
37 | 18313500009 | 彩钢堵头 |  | m2 | 16.15 |  | 55.88 | 902.46
38 | 33012100004 | 安全爬梯 |  | kg | 50.768 |  | 5.61 | 284.81
39 | 34070100001 | 安全绳 |  | m | 123.58 |  | 9.16 | 1131.99
40 | 35130300001 | 千斤顶 |  | 台 | 0.661 |  | 1097.39 | 725.37
41 | 88010300002 | 钢支架摊销 |  | kg | 5.223 |  | 5.8 | 30.29
42 | 88010500001 | 其他材料费 |  | 元 | 7568.564 |  | 1 | 7568.56
43 | JX001 | 其他机械费 |  | 元 | 673.898 |  | 1 | 673.9
44 | J10-7 | 电动空气压缩机 排气量(m3/min) 3 中 |  | 台班 | 14.209 |  | 126.1 | 1791.75
45 | J12-41 | 电动扭力扳手 27×30 小 |  | 台班 | 8.35 |  | 35.04 | 292.58
46 | J12-9 | 组合烘箱 小 |  | 台班 | 34.847 |  | 122.02 | 4252.03
47 | J3-19 | 汽车式起重机 提升质量(t) 8 大 |  | 台班 | 0.472 |  | 916.12 | 432.41
48 | J3-22 | 汽车式起重机 提升质量(t) 16 大 |  | 台班 | 1.025 |  | 1252.27 | 1283.58
49 | J3-23 | 汽车式起重机 提升质量(t) 20 大 |  | 台班 | 6.056 |  | 1381.82 | 8368.3
50 | J3-54 | 门式起重机 提升质量(t) 10 大 |  | 台班 | 18.23 |  | 565.92 | 10316.72
51 | J3-55 | 门式起重机 提升质量(t) 20 大 |  | 台班 | 4.958 |  | 828.03 | 4105.37
52 | J4-17 | 平板拖车组 装载质量(t) 20 大 |  | 台班 | 2.182 |  | 1163.92 | 2539.67
53 | J4-32 | 轨道平车 装载质量(t) 10 中 |  | 台班 | 3.652 |  | 70.15 | 256.19
54 | J4-6 | 载重汽车 装载质量(t) 8 中 |  | 台班 | 0.887 |  | 525.32 | 465.96
55 | J7-105 | 喷砂除锈机 能力(m3/min) 3 小 |  | 台班 | 14.209 |  | 35.46 | 503.85
56 | J7-29 | 立式铣床 台宽×台长(mm) 400×1250 中 |  | 台班 | 1.374 |  | 259.03 | 355.91
57 | J7-35 | 摇臂钻床 钻孔直径(mm) 25 小 |  | 台班 | 0.764 |  | 12.64 | 9.66
58 | J7-36 | 摇臂钻床 钻孔直径(mm) 50 小 |  | 台班 | 4.447 |  | 31.63 | 140.66
| 本页小计 |  |  | 元 |  |  |  | 71926.72
广联达科技股份有限公司
E.40：单位工程人工、材料、机械汇总表
工程名称：钢结构工程 |  |  | 标段： |  |  | 第 3 页 共 3 页
序号 | 编码 | 名称(材料、机械规格型号) |  | 单位 | 数量 |  | 单价（元） | 合价（元） | 备注
59 | J7-45 | 剪板机 厚度×宽度(mm) 20×2500 中 |  | 台班 | 3.33 |  | 351.13 | 1169.26
60 | J7-57 | 刨边机 加工长度(mm) 9000 大 |  | 台班 | 3.637 |  | 761.29 | 2768.81
61 | J7-68 | 等离子切割机 电流(A) 400 小 |  | 台班 | 1.323 |  | 221.49 | 293.03
62 | J7-69 | 半自动切割机 厚度(mm) 100 小 |  | 台班 | 1.805 |  | 85.57 | 154.45
63 | J7-78 | 型钢剪断机 剪断宽度(mm) 500 中 |  | 台班 | 1.288 |  | 274.56 | 353.63
64 | J7-79 | 型钢矫正机 厚度×宽度(mm) 60×800 小 |  | 台班 | 1.949 |  | 221.63 | 431.96
65 | J7-80 | 型钢组立机 厚度×宽度(mm) 60×800 小 |  | 台班 | 1.963 |  | 202.37 | 397.25
66 | J9-11 | 直流弧焊机 容量(kV·A) 32 小 |  | 台班 | 1.734 |  | 91.52 | 158.7
67 | J9-2 | 交流弧焊机 容量(kV·A) 32 小 |  | 台班 | 29.869 |  | 85.28 | 2547.23
68 | J9-35 | 二氧化碳气体保护焊机 电流(A) 500 小 |  | 台班 | 6.546 |  | 127.58 | 835.14
69 | J9-38 | 自动埋弧焊机 电流(A) 1200 小 |  | 台班 | 6.8 |  | 188.03 | 1278.6
70 | J9-4 | 交流弧焊机 容量(kV·A) 42 小 |  | 台班 | 91.264 |  | 118.15 | 10782.84
71 | J9-40 | 电焊条烘干箱 容量(cm3) 45×35×45 小 |  | 台班 | 0.173 |  | 18.43 | 3.19
| 本页小计 |  |  | 元 |  |  |  | 21174.09
| 合计 |  |  | 元 |  |  |  | 405161.87
广联达科技股份有限公司