## 1 单位工程概算汇总表
单位工程概算汇总表
工程项目名称：改造用房4.3 |  |  |  | 第 1 页 共 1 页
序号 | 名称 | 费率(%) | 计算办法及计算程序 |  | 合价（元）
1 | 基期造价 |  | 1.1+1.2+1.3+1.4 |  | 3590735.88
1.1 | 基期人工费 |  |  |  | 813049.04
1.2 | 基期材料费 |  |  |  | 1722431.22
1.3 | 基期机械费 |  |  |  | 107288.79
1.4 | 基期建安工程税费 |  |  |  | 947966.83
2 | 人工、材料、机械价差 |  | 2.1+2.2+2.3 |  | -255172.75
2.1 | 人工费价差 |  | 1.1 X （人工费指数 - 1） |  | -65043.92
2.2 | 材料费价差 |  |  |  | -185446.06
2.3 | 机械费价差 |  |  |  | -4682.77
3 | 人工、材料、机械价差税金 |  | 2 X 税率 |  | -22965.55
4 | 基期税费调差 |  | 1.4 X（税费指数 - 1）
5 | 零星工程费 |  | (1+2+3+4) X 3% |  | 99377.93
6 | 单位工程概算造价 |  | 1+2+3+4+5 |  | 3411975.51
注：1.人工、材料、机械价差税金包括增值税。 2.零星工程费指由于初步设计与施工图设计深度差异，部分工程量未在初步设计图纸中体现，导致概算可能增加的费用。一般包括以下项目：概算消耗量标准未包括的阳台花池、污水池、盥水池、讲台、清洁柜、垃圾斗、出灰门、切案、预制碗柜、阳台晾衣架等零星项目，以及《湖南省房屋建筑与装饰工程消耗量标准》（2020年）规定的活口未能全部综合的部分。

## 2 单位工程造价表
单位工程造价表
工程项目名称：改造用房4.3 | [9 empty] | 第 1 页 共 9 页
序号 | 编号 | 工程项目或项目名称 | 单位 | 数量 | 单价（元） | [5 empty] | 合价（元）
[5 empty] | 基价 | 人工费 | 材料费 | 机械费 | 税费 |  | 金额 | 人工费 | 材料费 | 机械费 | 税费
|  | 墙面翻新 S1#栋 | [8 empty] | 149985.87 | 41537.05 | 59482.98 | 1166.59
1 | 借A15-72 | 外墙真石漆 胶带条分格 | 100m2 | 8.74 | 11560.95 | 2814.57 | 5462.56 | 62.69 | 3221.13 |  | 101042.7 | 24599.34 | 47742.77 | 547.91 | 28152.68
2 | 借A8-137 换 | 聚合物水泥防水砂浆 10mm厚 实际厚度(mm):5 | 100m2 | 8.74 | 2772.11 | 829.84 | 977.47 | 16.91 | 947.89 |  | 24228.24 | 7252.8 | 8543.09 | 147.79 | 8284.56
3 | 借A9-9 | 抗裂砂浆 每增加一层玻纤网格布 | 100m2 | 8.74 | 341.89 | 73.83 | 185.4 |  | 82.66 |  | 2988.12 | 645.27 | 1620.4 |  | 722.45
4 | 借A12-1 换 | 墙面、墙裙抹水泥砂浆 内砖墙 20mm 换为【预拌干混抹灰砂浆 DP M15.0】 实际厚度(mm):15 | 100m2 | 2.185 | 4388.12 | 1675.14 | 721.61 | 55.09 | 1936.28 |  | 9588.04 | 3660.18 | 1576.72 | 120.37 | 4230.77
5 | 借N1-150 | 墙面清凿 水刷石、干粘石 | 10m2 | 21.85 | 480.93 | 226.9 |  |  | 254.03 |  | 10508.32 | 4957.77 |  |  | 5550.56
6 | 借N1-177 | 拆除材料场内外运输 楼面运出垃圾 | 10m3 | 0.437 | 1343.38 | 497.95 |  | 135.99 | 709.44 |  | 587.06 | 217.6 |  | 59.43 | 310.03
7 | 借N1-178 换 | 拆除材料场内外运输 建筑垃圾外运 运距1000m以内 实际运距(m):10000 | 10m3 | 0.437 | 2387.62 | 467.02 |  | 666.11 | 1254.49 |  | 1043.39 | 204.09 |  | 291.09 | 548.21
[11 empty] | 46818.66 | 13399.92 | 17941.13 | 224.9
1 | 借N1-152 | 墙面清凿 石材面 | 10m2 | 2.91 | 485.32 | 228.97 |  |  | 256.35 |  | 1412.28 | 666.3 |  |  | 745.98
2 | 借N1-178 换 | 拆除材料场内外运输 建筑垃圾外运 运距1000m以内 实际运距(m):10000 | 10m3 | 0.0291 | 2387.6 | 467.02 |  | 666.1 | 1254.48 |  | 69.48 | 13.59 |  | 19.38 | 36.51
3 | 借A12-2 换 | 墙面、墙裙抹水泥砂浆 外砖墙 20mm 实际厚度(mm):10 换为【预拌干混抹灰砂浆 DP M10.0】 | 100m2 | 0.291 | 5397.21 | 2284.55 | 480.77 | 35.25 | 2596.64 |  | 1570.59 | 664.8 | 139.9 | 10.26 | 755.62
4 | 借A12-22 | 墙面界面剂 | 100m2 | 2.91 | 361.25 | 159.12 | 14.7 | 4.41 | 183.02 |  | 1051.24 | 463.04 | 42.78 | 12.83 | 532.59
5 | 借A15-113 | 满刮防水腻子二遍 水泥砂浆、混合砂浆墙面 | 100m2 | 2.91 | 2775.88 | 1095.17 | 454.6 |  | 1226.11 |  | 8077.81 | 3186.94 | 1322.89 |  | 3567.98
6 | 借A9-9 | 抗裂砂浆 每增加一层玻纤网格布 | 100m2 | 2.91 | 341.89 | 73.83 | 185.4 |  | 82.66 |  | 994.9 | 214.85 | 539.51 |  | 240.54
7 | 借A15-72 | 外墙真石漆 胶带条分 | 100m2 | 2.91 | 11560.95 | 2814.57 | 5462.56 | 62.69 | 3221.13 |  | 33642.36 | 8190.4 | 15896.05 | 182.43 | 9373.49
单位工程造价表
工程项目名称：改造用房4.3 | [9 empty] | 第 2 页 共 9 页
序号 | 编号 | 工程项目或项目名称 | 单位 | 数量 | 单价（元） | [5 empty] | 合价（元）
[5 empty] | 基价 | 人工费 | 材料费 | 机械费 | 税费 |  | 金额 | 人工费 | 材料费 | 机械费 | 税费
格
|  | 栏杆 | [8 empty] | 25046.21 | 2902.05 | 17148.94 | 826.06
1 | 借A11-127 | 成品不锈钢管栏杆(带扶手) | 100m | 0.76 | 32955.54 | 3818.49 | 22564.4 | 1086.92 | 5485.73 |  | 25046.21 | 2902.05 | 17148.94 | 826.06 | 4169.15
[11 empty] | 36948.74 | 12643.08 | 6113.41 | 1923
1 | 借N1-107 | 其他构配件拆除 水落管拆除 铸铁水落管 | m | 220 | 14.88 | 7.02 |  |  | 7.86 |  | 3273.6 | 1544.4 |  |  | 1729.2
2 | 借N1-113 | 其他构配件拆除 雨水斗拆除 | 个 | 30 | 21.22 | 10.01 |  |  | 11.21 |  | 636.6 | 300.3 |  |  | 336.3
3 | 借N1-178 换 | 拆除材料场内外运输 建筑垃圾外运 运距1000m以内 实际运距(m):10000 | 10m3 | 0.20897 | 2387.62 | 467.02 |  | 666.11 | 1254.49 |  | 498.94 | 97.59 |  | 139.2 | 262.15
4 | 借A8-62 | 屋面排水 PVC塑料 排水管 φ≤110mm | 10m | 22 | 1121.3 | 425.5 | 219.42 |  | 476.38 |  | 24668.6 | 9361 | 4827.24 |  | 10480.36
5 | 借A8-67 | 屋面排水 PVC排水部件 水斗(带罩) | 10个 | 3 | 1257.67 | 398.02 | 414.04 |  | 445.61 |  | 3773.01 | 1194.06 | 1242.12 |  | 1336.83
6 | 借A18-39 | 吊篮 | 100m2 | 1.32 | 3104.54 | 110.4 | 33.37 | 1351.36 | 1609.41 |  | 4097.99 | 145.73 | 44.05 | 1783.8 | 2124.42
|  | 雨棚 | [8 empty] | 50940.68 | 11523 | 25078.06 | 696.89
1 | 借A6-67 换 | 彩钢板屋面板 单层底板 换为【单层彩钢板 820型】 | 10m2 | 50.1 | 1016.78 | 230 | 500.56 | 13.91 | 272.31 |  | 50940.68 | 11523 | 25078.06 | 696.89 | 13642.73
|  | 檐口瓦修补 | [8 empty] | 138004.9 | 25982.68 | 80907.01 | 962.21
1 | 借A8-2 | 彩色水泥瓦 屋面板上或椽子挂瓦条上铺设 | 100m2 | 12.83 | 6315.9 | 855.6 | 4359.47 | 67.62 | 1033.21 |  | 81033 | 10977.35 | 55932 | 867.56 | 13256.08
2 | 借A5-125 换 | 现浇混凝土构件 屋面钢丝混凝土 换为【预拌干混地面砂浆 DS M15.0】 | 10m3 | 3.849 | 14801.74 | 3898.5 | 6488.7 | 24.59 | 4389.95 |  | 56971.9 | 15005.33 | 24975.01 | 94.65 | 16896.92
|  | 广告位改造 | [8 empty] | 127915.57 | 33706.54 | 51791.64 | 2213.19
1 | 借A5-56 换 | 铁件 换为【镀锌等边角钢 40×4】 | t | 3.4009 | 12785.79 | 2817.5 | 5934.99 | 409.86 | 3623.44 |  | 43483.19 | 9582.04 | 20184.31 | 1393.89 | 12322.96
2 | 借A6-67 换 | 彩钢板屋面板 单层底板 换为【单层彩钢板 820型】 | 10m2 | 58.9 | 1016.78 | 230 | 500.56 | 13.91 | 272.31 |  | 59888.34 | 13547 | 29482.98 | 819.3 | 16039.06
单位工程造价表
工程项目名称：改造用房4.3 | [9 empty] | 第 3 页 共 9 页
序号 | 编号 | 工程项目或项目名称 | 单位 | 数量 | 单价（元） | [5 empty] | 合价（元）
[5 empty] | 基价 | 人工费 | 材料费 | 机械费 | 税费 |  | 金额 | 人工费 | 材料费 | 机械费 | 税费
3 | 借A15-1 | 底油一遍、刮腻子、调和漆二遍 木材面 | 100m2 | 5.89 | 4167.07 | 1795.84 | 360.67 |  | 2010.56 |  | 24544.04 | 10577.5 | 2124.35 |  | 11842.2
|  | 墙面翻新 06#栋 | [8 empty] | 396298.6 | 123512.27 | 125340.5 | 4350.39
1 | 借A15-72 | 外墙真石漆 胶带条分格 | 100m2 | 17.06 | 11560.95 | 2814.57 | 5462.56 | 62.69 | 3221.13 |  | 197229.81 | 48016.56 | 93191.27 | 1069.49 | 54952.48
2 | 借A8-137 换 | 聚合物水泥防水砂浆 10mm厚 实际厚度(mm):5 | 100m2 | 17.06 | 2772.11 | 829.84 | 977.47 | 16.91 | 947.89 |  | 47292.2 | 14157.07 | 16675.64 | 288.48 | 16171
3 | 借A9-9 | 抗裂砂浆 每增加一层玻纤网格布 | 100m2 | 17.06 | 341.89 | 73.83 | 185.4 |  | 82.66 |  | 5832.64 | 1259.54 | 3162.92 |  | 1410.18
4 | 借A12-1 换 | 墙面、墙裙抹水泥砂浆 内砖墙 20mm 换为【预拌干混抹灰砂浆 DP M15.0】 实际厚度(mm):15 | 100m2 | 17.06 | 4388.12 | 1675.14 | 721.61 | 55.09 | 1936.28 |  | 74861.33 | 28577.89 | 12310.67 | 939.84 | 33032.94
5 | 借N1-150 | 墙面清凿 水刷石、干粘石 | 10m2 | 127.95 | 480.93 | 226.9 |  |  | 254.03 |  | 61534.99 | 29031.86 |  |  | 32503.14
6 | 借N1-177 | 拆除材料场内外运输 楼面运出垃圾 | 10m3 | 2.559 | 1343.38 | 497.95 |  | 135.99 | 709.44 |  | 3437.71 | 1274.25 |  | 348 | 1815.46
7 | 借N1-178 换 | 拆除材料场内外运输 建筑垃圾外运 运距1000m以内 实际运距(m):10000 | 10m3 | 2.559 | 2387.62 | 467.02 |  | 666.11 | 1254.49 |  | 6109.92 | 1195.1 |  | 1704.58 | 3210.24
|  | 墙面翻新 E1#栋 | [8 empty] | 13728.68 | 3802.02 | 5444.67 | 106.78
1 | 借A15-72 | 外墙真石漆 胶带条分格 | 100m2 | 0.8 | 11560.95 | 2814.57 | 5462.56 | 62.69 | 3221.13 |  | 9248.76 | 2251.66 | 4370.05 | 50.15 | 2576.9
2 | 借A8-137 换 | 聚合物水泥防水砂浆 10mm厚 实际厚度(mm):5 | 100m2 | 0.8 | 2772.11 | 829.84 | 977.47 | 16.91 | 947.89 |  | 2217.69 | 663.87 | 781.98 | 13.53 | 758.31
3 | 借A9-9 | 抗裂砂浆 每增加一层玻纤网格布 | 100m2 | 0.8 | 341.89 | 73.83 | 185.4 |  | 82.66 |  | 273.51 | 59.06 | 148.32 |  | 66.13
4 | 借A12-1 换 | 墙面、墙裙抹水泥砂浆 内砖墙 20mm 换为【预拌干混抹灰砂浆 DP M15.0】 实际厚度(mm):15 | 100m2 | 0.2 | 4388.12 | 1675.14 | 721.61 | 55.09 | 1936.28 |  | 877.62 | 335.03 | 144.32 | 11.02 | 387.26
5 | 借N1-150 | 墙面清凿 水刷石、干粘石 | 10m2 | 2 | 480.93 | 226.9 |  |  | 254.03 |  | 961.86 | 453.8 |  |  | 508.06
6 | 借N1-177 | 拆除材料场内外运输 | 10m3 | 0.04 | 1343.38 | 497.95 |  | 135.99 | 709.44 |  | 53.74 | 19.92 |  | 5.44 | 28.38
单位工程造价表
工程项目名称：改造用房4.3 | [9 empty] | 第 4 页 共 9 页
序号 | 编号 | 工程项目或项目名称 | 单位 | 数量 | 单价（元） | [5 empty] | 合价（元）
[5 empty] | 基价 | 人工费 | 材料费 | 机械费 | 税费 |  | 金额 | 人工费 | 材料费 | 机械费 | 税费
楼面运出垃圾
7 | 借N1-178 换 | 拆除材料场内外运输 建筑垃圾外运 运距1000m以内 实际运距(m):10000 | 10m3 | 0.04 | 2387.62 | 467.02 |  | 666.11 | 1254.49 |  | 95.5 | 18.68 |  | 26.64 | 50.18
[11 empty] | 26983.4 | 7346.99 | 10957.39 | 214.9
1 | 借A15-72 | 外墙真石漆 胶带条分格 | 100m2 | 1.61 | 11560.95 | 2814.57 | 5462.56 | 62.69 | 3221.13 |  | 18613.13 | 4531.46 | 8794.72 | 100.93 | 5186.02
2 | 借A8-137 换 | 聚合物水泥防水砂浆 10mm厚 实际厚度(mm):5 | 100m2 | 1.61 | 2772.11 | 829.84 | 977.47 | 16.91 | 947.89 |  | 4463.1 | 1336.04 | 1573.73 | 27.23 | 1526.1
3 | 借A9-9 | 抗裂砂浆 每增加一层玻纤网格布 | 100m2 | 1.61 | 341.89 | 73.83 | 185.4 |  | 82.66 |  | 550.44 | 118.87 | 298.49 |  | 133.08
4 | 借A12-1 换 | 墙面、墙裙抹水泥砂浆 内砖墙 20mm 换为【预拌干混抹灰砂浆 DP M15.0】 实际厚度(mm):15 | 100m2 | 0.4025 | 4388.12 | 1675.14 | 721.61 | 55.09 | 1936.28 |  | 1766.22 | 674.24 | 290.45 | 22.17 | 779.35
5 | 借N1-149 | 墙面清凿 水泥砂浆 | 10m2 | 4.025 | 320.54 | 151.23 |  |  | 169.31 |  | 1290.17 | 608.7 |  |  | 681.47
6 | 借N1-177 | 拆除材料场内外运输 楼面运出垃圾 | 10m3 | 0.0805 | 1343.38 | 497.95 |  | 135.99 | 709.44 |  | 108.14 | 40.08 |  | 10.95 | 57.11
7 | 借N1-178 换 | 拆除材料场内外运输 建筑垃圾外运 运距1000m以内 实际运距(m):10000 | 10m3 | 0.0805 | 2387.62 | 467.02 |  | 666.11 | 1254.49 |  | 192.2 | 37.6 |  | 53.62 | 100.99
|  | 面砖 改墙漆 | [8 empty] | 159588 | 49737.94 | 50474.17 | 1751.89
1 | 借A15-72 | 外墙真石漆 胶带条分格 | 100m2 | 6.87 | 11560.95 | 2814.57 | 5462.56 | 62.69 | 3221.13 |  | 79423.73 | 19336.1 | 37527.79 | 430.68 | 22129.16
2 | 借A8-137 换 | 聚合物水泥防水砂浆 10mm厚 实际厚度(mm):5 | 100m2 | 6.87 | 2772.11 | 829.84 | 977.47 | 16.91 | 947.89 |  | 19044.4 | 5701 | 6715.22 | 116.17 | 6512
3 | 借A9-9 | 抗裂砂浆 每增加一层玻纤网格布 | 100m2 | 6.87 | 341.89 | 73.83 | 185.4 |  | 82.66 |  | 2348.78 | 507.21 | 1273.7 |  | 567.87
4 | 借A12-1 换 | 墙面、墙裙抹水泥砂浆 内砖墙 20mm 换为【预拌干混抹灰砂浆 DP M15.0】 实际厚度(mm):15 | 100m2 | 6.87 | 4388.12 | 1675.14 | 721.61 | 55.09 | 1936.28 |  | 30146.38 | 11508.21 | 4957.46 | 378.47 | 13302.24
单位工程造价表
工程项目名称：改造用房4.3 | [9 empty] | 第 5 页 共 9 页
序号 | 编号 | 工程项目或项目名称 | 单位 | 数量 | 单价（元） | [5 empty] | 合价（元）
[5 empty] | 基价 | 人工费 | 材料费 | 机械费 | 税费 |  | 金额 | 人工费 | 材料费 | 机械费 | 税费
5 | 借N1-150 | 墙面清凿 水刷石、干粘石 | 10m2 | 51.525 | 480.93 | 226.9 |  |  | 254.03 |  | 24779.92 | 11691.02 |  |  | 13088.9
6 | 借N1-177 | 拆除材料场内外运输 楼面运出垃圾 | 10m3 | 1.0305 | 1343.38 | 497.95 |  | 135.99 | 709.44 |  | 1384.35 | 513.14 |  | 140.14 | 731.08
7 | 借N1-178 换 | 拆除材料场内外运输 建筑垃圾外运 运距1000m以内 实际运距(m):10000 | 10m3 | 1.0305 | 2387.62 | 467.02 |  | 666.11 | 1254.49 |  | 2460.44 | 481.26 |  | 686.43 | 1292.75
|  | 台阶修缮 | [8 empty] | 207135.5 | 39920.43 | 119505.58 | 1455.72
1 | 借A5-114 | 现浇混凝土构件 台阶 | 10m2 | 30.1 | 827.4 | 165.26 | 477.12 |  | 185.02 |  | 24904.74 | 4974.33 | 14361.31 |  | 5569.1
2 | 借A19-48 | 现浇混凝土模板 台阶 木模板木支撑 | 100m2水平投影面积 | 3.01 | 8316.7 | 2967 | 1918.13 | 52.25 | 3379.32 |  | 25033.27 | 8930.67 | 5773.57 | 157.27 | 10171.75
3 | 借A11-177 | 石材 楼梯 水泥砂浆 | 100m2 | 3.01 | 52225.08 | 8643 | 33013.52 | 431.38 | 10137.18 |  | 157197.49 | 26015.43 | 99370.7 | 1298.45 | 30512.91
|  | 墙面翻新 W1#栋 | [8 empty] | 545701.7 | 148582.62 | 221597.9 | 4346.03
1 | 借A15-72 | 外墙真石漆 胶带条分格 | 100m2 | 32.56 | 11560.95 | 2814.57 | 5462.56 | 62.69 | 3221.13 |  | 376424.53 | 91642.4 | 177860.95 | 2041.19 | 104879.99
2 | 借A8-137 换 | 聚合物水泥防水砂浆 10mm厚 实际厚度(mm):5 | 100m2 | 32.56 | 2772.11 | 829.84 | 977.47 | 16.91 | 947.89 |  | 90259.9 | 27019.59 | 31826.42 | 550.59 | 30863.3
3 | 借A9-9 | 抗裂砂浆 每增加一层玻纤网格布 | 100m2 | 32.56 | 341.89 | 73.83 | 185.4 |  | 82.66 |  | 11131.94 | 2403.9 | 6036.62 |  | 2691.41
4 | 借A12-1 换 | 墙面、墙裙抹水泥砂浆 内砖墙 20mm 换为【预拌干混抹灰砂浆 DP M15.0】 实际厚度(mm):15 | 100m2 | 8.14 | 4388.12 | 1675.14 | 721.61 | 55.09 | 1936.28 |  | 35719.3 | 13635.64 | 5873.91 | 448.43 | 15761.32
5 | 借N1-149 | 墙面清凿 水泥砂浆 | 10m2 | 81.4 | 320.54 | 151.23 |  |  | 169.31 |  | 26091.96 | 12310.12 |  |  | 13781.83
6 | 借N1-177 | 拆除材料场内外运输 楼面运出垃圾 | 10m3 | 1.628 | 1343.38 | 497.95 |  | 135.99 | 709.44 |  | 2187.02 | 810.66 |  | 221.39 | 1154.97
7 | 借N1-178 换 | 拆除材料场内外运输 建筑垃圾外运 运距1000m以内 实际运距(m):10000 | 10m3 | 1.628 | 2387.62 | 467.02 |  | 666.11 | 1254.49 |  | 3887.05 | 760.31 |  | 1084.43 | 2042.31
|  | 拆除违建 | [8 empty] | 14466.82 | 3706.14 | 178.88 | 3066.53
单位工程造价表
工程项目名称：改造用房4.3 | [9 empty] | 第 6 页 共 9 页
序号 | 编号 | 工程项目或项目名称 | 单位 | 数量 | 单价（元） | [5 empty] | 合价（元）
[5 empty] | 基价 | 人工费 | 材料费 | 机械费 | 税费 |  | 金额 | 人工费 | 材料费 | 机械费 | 税费
1 | 借N1-1 | 整栋拆除 机械拆除 简易结构 | 10m2 | 32 | 78.99 | 19.32 | 5.59 | 15.62 | 38.46 |  | 2527.68 | 618.24 | 178.88 | 499.84 | 1230.72
2 | 借N1-177 | 拆除材料场内外运输 楼面运出垃圾 | 10m3 | 3.2 | 1343.38 | 497.95 |  | 135.99 | 709.44 |  | 4298.82 | 1593.44 |  | 435.17 | 2270.21
3 | 借N1-178 换 | 拆除材料场内外运输 建筑垃圾外运 运距1000m以内 实际运距(m):10000 | 10m3 | 3.2 | 2387.6 | 467.02 |  | 666.1 | 1254.48 |  | 7640.32 | 1494.46 |  | 2131.52 | 4014.34
[11 empty] | 37317.3 | 2827.79 | 30226.16 | 529.57
1 | 借D2-118 | 水泥混凝土路面 厚度20cm | 100m2 | 3.75 | 9635.36 | 718.75 | 8060.31 | 24.67 | 831.63 |  | 36132.6 | 2695.31 | 30226.16 | 92.51 | 3118.61
2 | 借D2-6 | 车行道路床整形碾压 | 100m2 | 3.2 | 370.22 | 41.4 |  | 136.58 | 192.24 |  | 1184.7 | 132.48 |  | 437.06 | 615.17
|  | 大样1 | [8 empty] | 463501.54 | 42212.03 | 359202.25 | 7150.64
1 | 借D2-118 换 | 水泥混凝土路面 厚度20cm 换为【商品混凝土(砾石) C25】 实际厚度(cm):15 | 100m2 | 32.25 | 7216.58 | 538.75 | 6035.97 | 18.49 | 623.37 |  | 232734.71 | 17374.69 | 194660.03 | 596.3 | 20103.68
2 | 借D2-134 | 水泥混凝土路面养生 塑料膜养护 | 100m2 | 32.25 | 263.51 | 115 | 19.76 |  | 128.75 |  | 8498.2 | 3708.75 | 637.26 |  | 4152.19
3 | 借D2-126 | 缩缝 锯缝机锯缝 缝深(cm) 5cm | 100m | 5.375 | 819.39 | 302.57 | 137.05 | 19.11 | 360.66 |  | 4404.22 | 1626.31 | 736.64 | 102.72 | 1938.55
4 | 借D2-128 | 缩缝 人工填灌缝塑料油膏 缝深(cm) 5cm | 100m | 5.375 | 1503.28 | 575.92 | 282.58 |  | 644.78 |  | 8080.13 | 3095.57 | 1518.87 |  | 3465.69
5 | 借D2-106 换 | 细粒式沥青混凝土路面 机械摊铺 厚度(cm) 3 实际厚度(cm):4 | 100m2 | 32.25 | 6158.41 | 470.35 | 4793.89 | 177.71 | 716.46 |  | 198608.72 | 15168.79 | 154602.95 | 5731.15 | 23105.84
6 | 借D2-88 | 黏(粘)层 乳化沥青 油量(0.5kg/m2) | 100m2 | 32.25 | 187.96 | 5.41 | 129.82 | 22.34 | 30.39 |  | 6061.71 | 174.47 | 4186.7 | 720.47 | 980.08
7 | 借D2-24 | 抗裂贴 | 100m2 | 1.7415 | 2936.46 | 610.65 | 1642.15 |  | 683.66 |  | 5113.85 | 1063.45 | 2859.8 |  | 1190.59
[11 empty] | 14074.28 | 3432.11 | 260.56 | 3148.27
1 | 借N1-53 | 砌体拆除 人机配合拆除 实心砖墙(实心砖)拆除 | 10m3 | 4.35 | 2337.37 | 759 | 57.96 | 321.8 | 1198.61 |  | 10167.56 | 3301.65 | 252.13 | 1399.83 | 5213.95
2 | 借A1-78 | 挖掘机挖石碴 装车 | 100m3 | 0.435 | 2495.96 | 110.4 |  | 1098.03 | 1287.53 |  | 1085.74 | 48.02 |  | 477.64 | 560.08
3 | 借A1-79 换 | 自卸汽车运石碴 运距≤1km 实际运距 | 100m3 | 0.435 | 6485 | 189.52 | 19.39 | 2921.37 | 3354.72 |  | 2820.98 | 82.44 | 8.43 | 1270.8 | 1459.3
单位工程造价表
工程项目名称：改造用房4.3 | [9 empty] | 第 7 页 共 9 页
序号 | 编号 | 工程项目或项目名称 | 单位 | 数量 | 单价（元） | [5 empty] | 合价（元）
[5 empty] | 基价 | 人工费 | 材料费 | 机械费 | 税费 |  | 金额 | 人工费 | 材料费 | 机械费 | 税费
(km):10
|  | 围墙 | [8 empty] | 94639.38 | 27351.17 | 35360.65 | 619.49
1 | 借A4-10 | 混水砖墙 1砖 | 10m3 | 2.8786 | 8549.14 | 2301.34 | 3566.97 | 49.57 | 2631.26 |  | 24609.21 | 6624.55 | 10267.74 | 142.69 | 7574.24
2 | 借A4-47 | 方砖柱 周长在1.8m以内 | 10m3 | 0.57909 | 11675.3 | 3765.97 | 3591.99 | 48.03 | 4269.31 |  | 6761.05 | 2180.84 | 2080.09 | 27.81 | 2472.31
3 | 借A5-119 换 | 现浇混凝土构件 扶手、压顶 换为【商品混凝土(砾石) C25】 | 10m3 | 0.29646 | 7760.92 | 1750.76 | 4050.07 |  | 1960.09 |  | 2300.8 | 519.03 | 1200.68 |  | 581.09
4 | 借A19-58 | 现浇混凝土模板 压顶 木模板木支撑 | 100m2 | 0.16264 | 6672.96 | 2645 | 909.2 | 74.73 | 3044.03 |  | 1085.29 | 430.18 | 147.87 | 12.15 | 495.08
5 | 借A5-15 | 普通钢筋 带肋钢筋 直径(mm) 8 | t | 0.0322 | 6625.35 | 1347.41 | 3644.67 | 59.28 | 1573.99 |  | 213.34 | 43.39 | 117.36 | 1.91 | 50.68
6 | 借A5-16 | 普通钢筋 带肋钢筋 直径(mm) 10 | t | 0.2968 | 6011.71 | 1098.65 | 3632.1 | 24.5 | 1256.46 |  | 1784.28 | 326.08 | 1078.01 | 7.27 | 372.92
7 | 借A12-16 换 | 独立柱面抹水泥砂浆 矩形 砖柱面 20mm 实际厚度(mm):15 换为【预拌干混抹灰砂浆 DP M15.0】 | 100m2 | 0.62604 | 6286.21 | 2537.73 | 782.13 | 59.49 | 2906.86 |  | 3935.42 | 1588.72 | 489.64 | 37.24 | 1819.81
8 | 借A12-2 | 墙面、墙裙抹水泥砂浆 外砖墙 20mm | 100m2 | 2.3988 | 7103.57 | 2773.25 | 1058.56 | 79.32 | 3192.44 |  | 17040.04 | 6652.47 | 2539.27 | 190.27 | 7658.03
9 | 借A15-72 | 外墙真石漆 胶带条分格 | 100m2 | 3.1926 | 11560.95 | 2814.57 | 5462.56 | 62.69 | 3221.13 |  | 36909.95 | 8985.91 | 17439.99 | 200.15 | 10283.91
|  | 透水混凝土（不停车） | [8 empty] | 221394.19 | 30085.37 | 108207.6 | 23810.66
1 | 借D10-7 换 | 拆除混凝土路面层 机械拆除 厚15cm内 实际厚度(cm):18 | 100m2 | 6.3 | 1432.59 | 28.52 |  | 667.43 | 736.64 |  | 9025.32 | 179.68 |  | 4204.81 | 4640.83
2 | 借D1-111 | 挖掘机挖石碴 平地 装车 | 100m3 | 1.449 | 1943.67 | 293.25 |  | 641.46 | 1008.96 |  | 2816.38 | 424.92 |  | 929.48 | 1461.98
3 | 借D1-116 换 | 自卸汽车运石碴 运距1km以内 实际运距(km):10 | 100m3 | 1.449 | 6479.08 |  | 3.92 | 3115.94 | 3359.22 |  | 9388.19 |  | 5.68 | 4515 | 4867.51
4 | 补子目1 | 罩面颜色增加 | m2 | 630 | 15 |  | 15 |  |  |  | 9450 |  | 9450
5 | 借D2-122 换 | 透水水泥混凝土路面面层(素色) 厚4cm 实际厚度(cm):5 | 100m2 | 6.3 | 8572.78 | 1995.02 | 3141.49 | 592.47 | 2843.8 |  | 54008.51 | 12568.63 | 19791.39 | 3732.56 | 17915.94
单位工程造价表
工程项目名称：改造用房4.3 | [9 empty] | 第 8 页 共 9 页
序号 | 编号 | 工程项目或项目名称 | 单位 | 数量 | 单价（元） | [5 empty] | 合价（元）
[5 empty] | 基价 | 人工费 | 材料费 | 机械费 | 税费 |  | 金额 | 人工费 | 材料费 | 机械费 | 税费
6 | 借D2-120 换 | 透水水泥混凝土路面底层 厚8cm 实际厚度(cm):20 换为【道路透水混凝土 碎20 C25 水泥42.5】 | 100m2 | 6.3 | 20735.64 | 2340.25 | 12336.17 | 1637.39 | 4421.83 |  | 130634.53 | 14743.58 | 77717.87 | 10315.56 | 27857.53
7 | 借D2-7 | 人行道整形碾压 | 100m2 | 6.3 | 449.27 | 197.8 |  | 14.79 | 236.68 |  | 2830.4 | 1246.14 |  | 93.18 | 1491.08
8 | 借D2-126 | 缩缝 锯缝机锯缝 缝深(cm) 5cm | 100m | 1.05 | 819.39 | 302.57 | 137.05 | 19.11 | 360.66 |  | 860.36 | 317.7 | 143.9 | 20.07 | 378.69
9 | 借D2-128 换 | 缩缝 人工填灌缝塑料油膏 缝深(cm) 5cm 换为【氯丁橡胶】 | 100m | 1.05 | 2267.14 | 575.92 | 1046.44 |  | 644.78 |  | 2380.5 | 604.72 | 1098.76 |  | 677.02
|  | 透水混凝土（不停车） | [8 empty] | 293458.77 | 38610.4 | 149709.38 | 29836.51
1 | 借D10-7 换 | 拆除混凝土路面层 机械拆除 厚15cm内 实际厚度(cm):18 | 100m2 | 7.5 | 1432.59 | 28.52 |  | 667.43 | 736.64 |  | 10744.43 | 213.9 |  | 5005.73 | 5524.8
2 | 借D1-111 | 挖掘机挖石碴 平地 装车 | 100m3 | 1.725 | 1943.67 | 293.25 |  | 641.46 | 1008.96 |  | 3352.83 | 505.86 |  | 1106.52 | 1740.46
3 | 借D1-116 换 | 自卸汽车运石碴 运距1km以内 实际运距(km):10 | 100m3 | 1.725 | 6479.08 |  | 3.92 | 3115.94 | 3359.22 |  | 11176.41 |  | 6.76 | 5375 | 5794.65
4 | 补子目1 | 罩面颜色增加 | m2 | 750 | 15 |  | 15 |  |  |  | 11250 |  | 11250
5 | 借D2-122 换 | 透水水泥混凝土路面面层(素色) 厚4cm 实际厚度(cm):5 | 100m2 | 7.5 | 8572.78 | 1995.02 | 3141.49 | 592.47 | 2843.8 |  | 64295.85 | 14962.65 | 23561.18 | 4443.53 | 21328.5
6 | 借D2-120 换 | 透水水泥混凝土路面底层 厚8cm 实际厚度(cm):20 换为【道路透水混凝土 碎20 C25 水泥42.5】 | 100m2 | 7.5 | 20735.64 | 2340.25 | 12336.17 | 1637.39 | 4421.83 |  | 155517.3 | 17551.88 | 92521.28 | 12280.43 | 33163.73
7 | 借D2-66 换 | 碎石底层 厚度20cm 实际厚度(cm):15 | 100m2 | 7.5 | 3985.9 | 372.6 | 2785.44 | 198.73 | 629.13 |  | 29894.25 | 2794.5 | 20890.8 | 1490.48 | 4718.48
8 | 借D2-7 | 人行道整形碾压 | 100m2 | 7.5 | 449.27 | 197.8 |  | 14.79 | 236.68 |  | 3369.53 | 1483.5 |  | 110.93 | 1775.1
9 | 借D2-126 | 缩缝 锯缝机锯缝 缝深(cm) 5cm | 100m | 1.25 | 819.39 | 302.57 | 137.05 | 19.11 | 360.66 |  | 1024.24 | 378.21 | 171.31 | 23.89 | 450.83
10 | 借D2-128 换 | 缩缝 人工填灌缝塑料油膏 缝深(cm) 5cm 换为【氯丁橡胶】 | 100m | 1.25 | 2267.14 | 575.92 | 1046.44 |  | 644.78 |  | 2833.93 | 719.9 | 1308.05 |  | 805.98
单位工程造价表
工程项目名称：改造用房4.3 | [9 empty] | 第 9 页 共 9 页
序号 | 编号 | 工程项目或项目名称 | 单位 | 数量 | 单价（元） | [5 empty] | 合价（元）
[5 empty] | 基价 | 人工费 | 材料费 | 机械费 | 税费 |  | 金额 | 人工费 | 材料费 | 机械费 | 税费
|  | 路缘石B | [8 empty] | 18654.02 | 2484.98 | 13239.01 | 69.99
1 | 借D2-170 | 侧平石、缘石安砌 麻石缘石 | 100m | 2.3 | 6235.88 | 802.7 | 4470.19 | 30.43 | 932.56 |  | 14342.52 | 1846.21 | 10281.44 | 69.99 | 2144.89
2 | 借D2-162 | 侧平石、缘石垫层 人工铺装 混凝土垫层 换为【商品混凝土(砾石) C15】 | m3 | 8.05 | 535.59 | 79.35 | 367.4 |  | 88.84 |  | 4311.5 | 638.77 | 2957.57 |  | 715.16
|  | 树围石 | [8 empty] | 2670.84 | 367.04 | 1428.02 | 224.73
1 | 借D10-28 | 拆除人行道 路沿石(缘石) 机械拆除 | 100m | 0.336 | 1076.16 | 22.66 |  | 499.33 | 554.17 |  | 361.59 | 7.61 |  | 167.77 | 186.2
2 | 借D1-111 | 挖掘机挖石碴 平地 装车 | 100m3 | 0.00672 | 1943.67 | 293.25 |  | 641.46 | 1008.96 |  | 13.06 | 1.97 |  | 4.31 | 6.78
3 | 借D1-116 换 | 自卸汽车运石碴 运距1km以内 实际运距(km):10 | 100m3 | 0.00672 | 6479.08 |  | 3.92 | 3115.94 | 3359.22 |  | 43.54 |  | 0.03 | 20.94 | 22.57
4 | 借D2-174 | 砌筑树池 麻石 | 100m | 0.336 | 4022.62 | 725.08 | 2485.77 |  | 811.77 |  | 1351.6 | 243.63 | 835.22 |  | 272.75
5 | 借D2-162 | 侧平石、缘石垫层 人工铺装 混凝土垫层 换为【商品混凝土(砾石) C15】 | m3 | 1.176 | 535.59 | 79.35 | 367.4 |  | 88.84 |  | 629.85 | 93.32 | 432.06 |  | 104.48
6 | 借D2-258 | 普通标线 常温漆 | 100m2 | 0.12 | 2260 | 170.89 | 1339.25 | 264.29 | 485.57 |  | 271.2 | 20.51 | 160.71 | 31.71 | 58.27
|  | 小计 | [8 empty] | 3085273.65

## 3 单位工程人工、材料、机械价差表
单位工程人工、材料、机械价差表
工程项目名称：改造用房4.3 | [7 empty] | 第 1 页 共 8 页
序号 | 编码 | 名称 | 单位 | 数量 | 基期单价（元） | 基期合价（元） | 当前单价（元） |  | 当前合价(元) | 价差合计 | 备注
1 | H00001 | 人工费 | 元 | 813049.015 | 1 | 813049.02 | 0.92 |  | 748005.09 | -65043.92 | 人工系数:0.92;
2 | RGFTZ@1 | 人工费调整 | 元 | 0.003 | 1 |  | 1
3 | 01010300005@1 | 螺纹钢筋 HRB400 Φ8 | kg | 32.844 | 4.06 | 133.35 | 3.41 |  | 112 | -21.35
4 | 01010300006 | 螺纹钢筋 HRB400 Φ10 | kg | 302.736 | 4.08 | 1235.16 | 3.41 |  | 1032.33 | -202.83
5 | 01030100006 | 冷拔低碳钢丝 Φ5以内 | kg | 1270.17 | 4.66 | 5918.99 | 3.71 |  | 4712.33 | -1206.66
6 | 01150300001 | 六角空心钢 | kg | 8.787 | 8.19 | 71.97 | 8.19 |  | 71.97
7 | 01210500001@3 | 镀锌等边角钢 30×3 | kg | 3434.909 | 4.94 | 16968.45 | 4.69 |  | 16109.72 | -858.73
8 | 02070100012 | 氯丁橡胶 | kg | 133.4 | 17.97 | 2397.2 | 17.97 |  | 2397.2
9 | 02090100002 | 塑料薄膜 δ0.006mm | m2 | 3547.5 | 0.06 | 212.85 | 0.06 |  | 212.85
10 | 02090300001 | 单层养护膜 | m2 | 1207.49 | 1.1 | 1328.24 | 1.1 |  | 1328.24
11 | 03130100006@1 | 低合金钢焊条 E43 系列 | kg | 122.432 | 26.55 | 3250.57 | 26.55 |  | 3250.57
12 | 03130600014 | 合金钢钻头 一字形 | 个 | 0.435 | 30.97 | 13.47 | 30.97 |  | 13.47
13 | 03130700006 | 锯缝机锯片 Φ500 | 片 | 1.012 | 230.09 | 232.85 | 230.09 |  | 232.85
14 | 03130700006@1 | 锯缝机锯片 Φ500 | 片 | 2.365 | 230.09 | 544.16 | 230.09 |  | 544.16
15 | 03130700007 | 石料切割锯片 | 片 | 4.304 | 35.4 | 152.36 | 35.4 |  | 152.36
16 | 03210100038 | 圆钉 | kg | 9.098 | 6.5 | 59.14 | 6.5 |  | 59.14
17 | 03210100040 | 圆钉 L50～75 | kg | 0.103 | 6.5 | 0.67 | 6.5 |  | 0.67
18 | 03210500002 | 安全网 | m2 | 2386.001 | 8.41 | 20066.27 | 5.27 |  | 12574.23 | -7492.04
|  | 本页小计： |  |  |  | 865634.72 |  |  | 790809.18 | -74825.53
单位工程人工、材料、机械价差表
工程项目名称：改造用房4.3 | [7 empty] | 第 2 页 共 8 页
序号 | 编码 | 名称 | 单位 | 数量 | 基期单价（元） | 基期合价（元） | 当前单价（元） |  | 当前合价(元) | 价差合计 | 备注
19 | 03210700004@1 | 镀锌铁丝 Φ0.7 | kg | 1.932 | 5.35 | 10.34 | 4.99 |  | 9.64 | -0.7
20 | 03210700013 | 镀锌铁丝 Φ4.0 | kg | 684.335 | 5.35 | 3661.19 | 4.99 |  | 3414.83 | -246.36
21 | 03210900009@1 | 加工铁件 | kg | 491.028 | 10.51 | 5160.7 | 7.63 |  | 3746.54 | -1414.16
22 | 03210900009@2 | 加工铁件 | kg | 5.544 | 10.51 | 58.27 | 7.63 |  | 42.3 | -15.97
23 | 03210900016 | 套筒铁件 | kg | 180.304 | 7.43 | 1339.66 | 5.66 |  | 1020.52 | -319.14
24 | 04010100001 | 普通硅酸盐水泥(P·O) 42.5级 | kg | 195473.353 | 0.51 | 99691.41 | 0.43 |  | 84053.54 | -15637.87
25 | 04010400001 | 白水泥 | kg | 3729.272 | 0.71 | 2647.78 | 0.67 |  | 2498.61 | -149.17
26 | 04030400001 | 粗净砂 | m3 | 31.793 | 270.03 | 8585.06 | 173.57 |  | 5518.31 | -3066.75
27 | 04050100004@1 | 碎石 5mm～20mm | m3 | 406.445 | 190.82 | 77557.83 | 142.08 |  | 57747.71 | -19810.13
28 | 04050100008 | 碎石 5mm～80mm | m3 | 149.175 | 190.82 | 28465.57 | 137.18 |  | 20463.83 | -8001.75
29 | 04090100003 | 石灰膏 | m3 | 0.245 | 359.59 | 88.1 | 344.38 |  | 84.37 | -3.73
30 | 04130100006@1 | 标准砖 240×115×53 | m3 | 27.414 | 395.54 | 10843.33 | 310 |  | 8498.34 | -2344.99
31 | 04170400001@1 | 琉璃瓦350*200 | 块 | 13702.44 | 5.52 | 75637.47 | 2.8 |  | 38366.83 | -37270.64
32 | 04230100001 | 增强剂 SR | kg | 5394.627 | 9.74 | 52543.67 | 9.74 |  | 52543.67
33 | 05030100002 | 杉木锯材 | m3 | 0.532 | 1830 | 973.56 | 1282.79 |  | 682.44 | -291.12
34 | 05030100002@1 | 杉木锯材 | m3 | 1.505 | 1830 | 2754.15 | 1282.79 |  | 1930.6 | -823.55
35 | 05030400002 | 板方材 | m3 | 0.958 | 1637.17 | 1568.41 | 1282.79 |  | 1228.91 | -339.5
36 | 08010000002 | 大理石板 δ20mm 楼梯 | m2 | 435.547 | 212.39 | 92505.83 | 212.39 |  | 92505.83
37 | 09050200019@1 | 单层彩钢板 δ1mm | m2 | 1133.6 | 21 | 23805.6 | 44 |  | 49878.4 | 26072.8
|  | 本页小计： |  |  |  | 487897.93 |  |  | 424235.22 | -63662.73
单位工程人工、材料、机械价差表
工程项目名称：改造用房4.3 | [7 empty] | 第 3 页 共 8 页
序号 | 编码 | 名称 | 单位 | 数量 | 基期单价（元） | 基期合价（元） | 当前单价（元） |  | 当前合价(元) | 价差合计 | 备注
38 | 09270200001 | 耐碱玻纤网格布 | m2 | 8116.8 | 1.5 | 12175.2 | 1.5 |  | 12175.2
39 | 09270200001@2 | 耐碱玻纤网格布 | m2 | 349.2 | 1.5 | 523.8 | 1.5 |  | 523.8
40 | 12210700003 | 不锈钢管栏杆 直线形 带扶手 | m | 76 | 194.88 | 14810.88 | 194.88 |  | 14810.88
41 | 13010100002@1 | 防水腻子(成品) | kg | 622.74 | 4.81 | 2995.38 | 1.98 |  | 1233.03 | -1762.35
42 | 13010300001@1 | 清油 | kg | 5.183 | 30.87 | 160 | 30.87 |  | 160
43 | 13010900002 | 透明底漆 | kg | 2580.992 | 27.5 | 70977.28 | 27.5 |  | 70977.28
44 | 13011300004 | 调和漆 | kg | 65.379 | 13.64 | 891.77 | 10.16 |  | 664.25 | -227.52
45 | 13011300005@1 | 无光调和漆 | kg | 69.62 | 15.93 | 1109.05 | 12.19 |  | 848.67 | -260.38
46 | 13030500006 | 丙烯酸聚合物乳胶 | kg | 3551.1 | 11.5 | 40837.65 | 11.5 |  | 40837.65
47 | 13030700004 | H型真石涂料 | kg | 36871.32 | 7.15 | 263629.94 | 7.15 |  | 263629.94
48 | 13031100015 | 防水漆(配套罩面漆) | kg | 2949.706 | 18.31 | 54009.12 | 18.31 |  | 54009.12
49 | 13050300002@1 | 醇酸防锈漆 红丹 | kg | 228.582 | 12.43 | 2841.27 | 11.18 |  | 2555.55 | -285.73
50 | 13110100003 | 氯化橡胶标线漆 常温漆 | kg | 10.649 | 14.57 | 155.16 | 14.57 |  | 155.16
51 | 13310100005@2 | 乳化沥青 | kg | 1660.875 | 2.85 | 4733.49 | 2.478 |  | 4115.65 | -617.85
52 | 13350700001@1 | 塑料油膏 | kg | 311.75 | 4.8 | 1496.4 | 4.8 |  | 1496.4
53 | 13351300001@1 | 界面剂 | kg | 424.35 | 1.75 | 742.61 | 1.36 |  | 577.12 | -165.5
54 | 13371100001 | 土工布 | m2 | 37.926 | 6.86 | 260.17 | 2.23 |  | 84.57 | -175.6
55 | 13371100002@1 | 抗裂贴 | m2 | 194.212 | 4.51 | 875.9 | 14.593 |  | 2834.14 | 1958.24
56 | 14010100001 | 熟桐油 | kg | 5.242 | 30.87 | 161.82 | 30.87 |  | 161.82
|  | 本页小计： |  |  |  | 473386.89 |  |  | 471850.23 | -1536.69
单位工程人工、材料、机械价差表
工程项目名称：改造用房4.3 | [7 empty] | 第 4 页 共 8 页
序号 | 编码 | 名称 | 单位 | 数量 | 基期单价（元） | 基期合价（元） | 当前单价（元） |  | 当前合价(元) | 价差合计 | 备注
57 | 14030500001 | 柴油 0# | kg | 27.072 | 7.16 | 193.84 | 6.61 |  | 178.95 | -14.89
58 | 14030500001@2 | 柴油 0# | kg | 161.25 | 7.16 | 1154.55 | 6.61 |  | 1065.86 | -88.69
59 | 14050100006@1 | 油漆溶剂油 200# | kg | 33.102 | 6.45 | 213.51 | 6.45 |  | 213.51
60 | 14352300008 | 稀释剂 | kg | 0.241 | 13.2 | 3.18 | 13.2 |  | 3.18
61 | 14353500012 | 隔离剂 | kg | 15.05 | 4.51 | 67.88 | 4.51 |  | 67.88
62 | 14353500012@1 | 隔离剂 | kg | 3.195 | 4.51 | 14.41 | 4.51 |  | 14.41
63 | 14353500012@2 | 隔离剂 | kg | 0.537 | 4.51 | 2.42 | 4.51 |  | 2.42
64 | 14410000011 | 建筑胶 | kg | 14.841 | 2.5 | 37.1 | 2.5 |  | 37.1
65 | 14410000013 | 胶粘剂 | kg | 8199.27 | 3.98 | 32633.09 | 3.98 |  | 32633.09
66 | 14430300015 | 塑料粘胶带 20mm×50m | 卷 | 0.407 | 2.75 | 1.12 | 2.75 |  | 1.12
67 | 17070100005 | 无缝钢管 Φ48×3.5 | kg | 1993.743 | 4.43 | 8832.28 | 4.214 |  | 8401.63 | -430.65
68 | 17250200006@1 | PVC塑料排水管 dn110 | m | 231.88 | 28.86 | 6692.06 | 17.14 |  | 3974.42 | -2717.63
69 | 17270300003 | 高压橡胶管 D25 | m | 1.305 | 11.06 | 14.43 | 11.06 |  | 14.43
70 | 18090700003 | PVC直通接头 De110 | 个 | 55 | 5.27 | 289.85 | 5.27 |  | 289.85
71 | 18211300002 | 伸缩节 DN110 | 个 | 24.64 | 13.93 | 343.24 | 13.93 |  | 343.24
72 | 20030100001 | 不锈钢法兰 DN50 | 个 | 87.704 | 26.55 | 2328.54 | 26.55 |  | 2328.54
73 | 33011300003 | 工形支撑 | m | 555.9 | 6.26 | 3479.93 | 6.26 |  | 3479.93
74 | 33090100001 | PVC雨水斗 | 套 | 30.3 | 39.8 | 1205.94 | 39.8 |  | 1205.94
75 | 34110100002 | 水 | t | 843.905 | 4.39 | 3704.74 | 3.2 |  | 2700.5 | -1004.25
|  | 本页小计： |  |  |  | 61212.11 |  |  | 56956 | -4256.11
单位工程人工、材料、机械价差表
工程项目名称：改造用房4.3 | [7 empty] | 第 5 页 共 8 页
序号 | 编码 | 名称 | 单位 | 数量 | 基期单价（元） | 基期合价（元） | 当前单价（元） |  | 当前合价(元) | 价差合计 | 备注
76 | 34110100002@2 | 水 | t | 0.146 | 4.39 | 0.64 | 3.2 |  | 0.47 | -0.17
77 | 34110200001 | 电 | kW·h | 13.906 | 0.8 | 11.12 | 0.69 |  | 9.6 | -1.53
78 | 35010300002 | 木模板 2440×1220×15 | m2 | 135.721 | 36.71 | 4982.32 | 26.09 |  | 3540.96 | -1441.36
79 | 35010300002@1 | 木模板 2440×1220×15 | m2 | 1.838 | 36.71 | 67.47 | 26.09 |  | 47.95 | -19.52
80 | 35030100002 | 竹脚手板 侧编 | m2 | 175.67 | 30 | 5270.1 | 15.95 |  | 2801.94 | -2468.16
81 | 35031500003 | 直角扣件 单个1.4kg | 个 | 1095.642 | 5.75 | 6299.94 | 5.75 |  | 6299.94
82 | 35031500004 | 对接扣件 单个1.4kg | 个 | 331.585 | 5.75 | 1906.61 | 5.75 |  | 1906.61
83 | 35031500006 | 回转扣件 单个1.4kg | 个 | 55.029 | 5.75 | 316.42 | 5.75 |  | 316.42
84 | 35031500009 | 脚手架底座 | 只 | 10.583 | 7.79 | 82.44 | 7.79 |  | 82.44
85 | 36071700002@2 | 1200*150*250芝麻青花岗岩 | m | 233.45 | 23.89 | 5577.12 | 42.58 |  | 9940.3 | 4363.18
86 | 36071700004 | 麻石树池石 150×100 | m | 34.104 | 23.89 | 814.74 | 23.89 |  | 814.74
87 | 80090300002 | 干混界面砂浆 DIT M10 | m3 | 0.329 | 1.06 | 0.35 | 1.06 |  | 0.35
88 | 88010500001 | 其他材料费 | 元 | 40624.226 | 1 | 40624.23 | 1 |  | 40624.23
89 | 88010500001@1 | 其他材料费 | 元 | 1641.556 | 1 | 1641.56 | 1 |  | 1641.56
90 | BCCLF3@1 | 罩面颜色增加 | m2 | 1380 | 15 | 20700 | 15 |  | 20700
91 | CLFTZ@1 | 材料费调整 | 元 | -0.138 | 1 | -0.14 | 1 |  | -0.14
92 | 80210400002 | 商品混凝土(砾石) C15 | m3 | 9.411 | 525.72 | 4947.55 | 351.67 |  | 3309.57 | -1637.98
93 | 80210400003 | 商品混凝土(砾石) C20 | m3 | 37.204 | 533.07 | 19832.34 | 360.83 |  | 13424.32 | -6408.02
94 | 80210400004 | 商品混凝土(砾石) C25 | m3 | 3.009 | 552.65 | 1662.92 | 370.3 |  | 1114.23 | -548.69
|  | 本页小计： |  |  |  | 114737.73 |  |  | 106575.49 | -8162.25
单位工程人工、材料、机械价差表
工程项目名称：改造用房4.3 | [7 empty] | 第 6 页 共 8 页
序号 | 编码 | 名称 | 单位 | 数量 | 基期单价（元） | 基期合价（元） | 当前单价（元） |  | 当前合价(元) | 价差合计 | 备注
95 | 80210400005 | 商品混凝土(砾石) C30 | m3 | 76.5 | 571.81 | 43743.47 | 380.05 |  | 29073.83 | -14669.64
96 | 80210400005@1 | 商品混凝土(砾石) C30 | m3 | 493.425 | 571.81 | 282145.35 | 380.05 |  | 187526.17 | -94619.18
97 | 80250900002@3 | 细粒式改性沥青混凝土AC-13 | m3 | 130.613 | 1020.17 | 133247.46 | 1160.08 |  | 151521.53 | 18274.06
98 | 80010100005 | 预拌干混地面砂浆 DS M15.0 | m3 | 80.258 | 589.52 | 47313.7 | 447.476 |  | 35913.53 | -11400.17
99 | 80010200001 | 预拌干混抹灰砂浆 DP M10.0 | m3 | 0.308 | 587.72 | 181.02 | 434.9 |  | 133.95 | -47.07
100 | 80010200002 | 预拌干混抹灰砂浆 DP M15.0 | m3 | 74.942 | 398.28 | 29847.9 | 448.804 |  | 33634.27 | 3786.37
101 | 80010200003 | 预拌干混抹灰砂浆 DP M20.0 | m3 | -13.991 | 605.31 | -8468.89 | 471.363 |  | -6594.84 | 1874.05
102 | 80010300002@1 | 预拌干混砌筑砂浆 DM M10.0 | m3 | 7.739 | 590.38 | 4568.95 | 436.074 |  | 3374.78 | -1194.17
103 | J0001H | 折旧费 | 元 | 15766.735 | 1 | 15766.74 | 1 |  | 15766.74
104 | J0001H@1 | 折旧费 | 元 | 160.896 | 1 | 160.9 | 1 |  | 160.9
105 | J0002H | 检修费 | 元 | 3924.529 | 1 | 3924.53 | 1 |  | 3924.53
106 | J0002H@1 | 检修费 | 元 | 35.66 | 1 | 35.66 | 1 |  | 35.66
107 | J0003H | 维护费 | 元 | 11362.101 | 1 | 11362.1 | 1 |  | 11362.1
108 | J0003H@1 | 维护费 | 元 | 199.191 | 1 | 199.19 | 1 |  | 199.19
109 | J0004H | 安拆费及场外运费 | 元 | 2919.88 | 1 | 2919.88 | 1 |  | 2919.88
110 | J0004H@1 | 安拆费及场外运费 | 元 | 0.499 | 1 | 0.5 | 1 |  | 0.5
111 | J0006H | 燃料动力费 | 元 | 3123.952 | 1 | 3123.95 | 1 |  | 3123.95
112 | J0008H | 其他费用 | 元 | 93.414 | 1 | 93.41 | 1 |  | 93.41
113 | J0008H@1 | 其他费用 | 元 | 227.058 | 1 | 227.06 | 1 |  | 227.06
114 | J0010H | 机械使用费 | 元 | 8794.2 | 1 | 8794.2 | 1 |  | 8794.2
|  | 本页小计： |  |  |  | 579187.08 |  |  | 481191.34 | -97995.75
单位工程人工、材料、机械价差表
工程项目名称：改造用房4.3 | [7 empty] | 第 7 页 共 8 页
序号 | 编码 | 名称 | 单位 | 数量 | 基期单价（元） | 基期合价（元） | 当前单价（元） |  | 当前合价(元) | 价差合计 | 备注
115 | J0011 | 柴油 | kg | 88.08 | 7.16 | 630.65 | 6.61 |  | 582.21 | -48.44
116 | J0011@1 | 柴油 | kg | 1908.291 | 7.16 | 13663.36 | 6.61 |  | 12613.8 | -1049.56
117 | J0011@2 | 柴油 | kg | 141.886 | 7.16 | 1015.9 | 6.61 |  | 937.87 | -78.04
118 | J0011@3 | 柴油 | kg | 140.705 | 7.16 | 1007.45 | 6.61 |  | 930.06 | -77.39
119 | J0011@7 | 柴油 | kg | 0.432 | 7.16 | 3.09 | 6.61 |  | 2.86 | -0.24
120 | J0013 | 汽油 | kg | 232.464 | 8.72 | 2027.09 | 7.81 |  | 1815.54 | -211.54
121 | J0013@1 | 汽油 | kg | 108.28 | 8.72 | 944.2 | 7.81 |  | 845.67 | -98.53
122 | J0013@3 | 汽油 | kg | 1.758 | 8.72 | 15.33 | 7.81 |  | 13.73 | -1.6
123 | J0013@4 | 汽油 | kg | 7.02 | 8.72 | 61.21 | 7.81 |  | 54.83 | -6.39
124 | J0015 | 电 | kW·h | 721.216 | 0.8 | 576.97 | 0.69 |  | 497.64 | -79.33
125 | J0015@1 | 电 | kW·h | 10221.776 | 0.8 | 8177.42 | 0.69 |  | 7053.03 | -1124.4
126 | J0015@2 | 电 | kW·h | 1.34 | 0.8 | 1.07 | 0.69 |  | 0.92 | -0.15
127 | J1-13@1 | 轮胎式装载机 斗容量(m3) 0.5 | 台班 | 2.815 | 719.04 | 2024.1 | 719.04 |  | 2024.1
128 | J1-31@2 | 钢轮振动压路机 工作质量(t) 12 | 台班 | 0.152 | 1344.46 | 204.36 | 1344.46 |  | 204.36
129 | J4-30@1 | 机动翻斗车 装载质量(t) 1 | 台班 | 5.838 | 230.62 | 1346.36 | 230.62 |  | 1346.36
130 | J6-18@1 | 混凝土抹平机 功率(kW) 5.5 | 台班 | 70.836 | 26.22 | 1857.32 | 26.22 |  | 1857.32
131 | J6-19@1 | 混凝土切缝机 功率(kW) 7.5 | 台班 | 4.182 | 34.05 | 142.4 | 34.05 |  | 142.4
132 | J6-2@1 | 双卧轴式混凝土搅拌机 出料容量(L) 500 | 台班 | 8.473 | 331.15 | 2805.83 | 331.15 |  | 2805.83
133 | JX001 | 其他机械费 | 元 | 94.647 | 1 | 94.65 | 1 |  | 94.65
134 | JX001@1 | 其他机械费 | 元 | 236.212 | 1 | 236.21 | 1 |  | 236.21
|  | 本页小计： |  |  |  | 36834.97 |  |  | 34059.39 | -2775.61
单位工程人工、材料、机械价差表
工程项目名称：改造用房4.3 | [7 empty] | 第 8 页 共 8 页
序号 | 编码 | 名称 | 单位 | 数量 | 基期单价（元） | 基期合价（元） | 当前单价（元） |  | 当前合价(元) | 价差合计 | 备注
135 | JXFTZ | 机械费调整 | 元 | 0.406 | 1 | 0.41 | 1 |  | 0.41
136 | JXFTZ@1 | 机械费调整 | 元 | -0.002 | 1 |  | 1
137 | JXRGF | 人工费 | 元 | 23856.32 | 1 | 23856.32 | 0.92 |  | 21947.81 | -1908.51 | 人工系数:0.92;
|  | 本页小计： |  |  |  | 23856.73 |  |  | 21948.22 | -1908.51
|  | 合计： |  |  |  | 2642748.16 |  |  | 2387625.07 | -255123.18