## A.0.1 工程概(预)算书
工程概预算书
建设单位
工程名称： | 安装工程
建筑面积： |  | ㎡
工程造价： | 15937.50 | 元
壹万伍仟玖佰叁拾柒元伍角
施工单位(盖章)
编制日期：

## B.0.2 单位工程概预算表
单位工程概预算表
工程名称：安装工程 |  |  |  |  | 第1页 共1页
序号 | 编码 | 名称 | 单位 | 工程量 |  | 单价 | 综合合价
|  |  | 分部小计 |  |  |  | 9782.39
1 | C4-953 换 | 避雷网安装 沿折板支架敷设 明敷(一端埋设另一端焊接) 单价*0.8 | 10m | 14.4 |  | 138.02 | 1987.49
2 | C4-953 换 | 避雷网安装 沿折板支架敷设 暗敷 单价*0.7 | 10m | 14.4 |  | 162.87 | 2345.33
3 | C4-950 | 利用建筑物主筋引下 | 10m | 11.2 |  | 115.7 | 1295.84
4 | C4-956 | 避雷网安装 柱主筋与圈梁钢筋焊接 | 10处 | 1.8667 |  | 295.48 | 551.56
5 | C4-899 | 户内接地母线敷设 | 10m | 12.5 |  | 91.25 | 1140.63
6 | C4-899 | 户内接地母线敷设 | 10m | 12.5 |  | 167.7 | 2096.25
7 | C4-969 | 等电位端子盒(箱)安装 | 套 | 1 |  | 61.1 | 61.1
8 | C4-969 | 等电位端子盒(箱)安装 | 套 | 1 |  | 40.9 | 40.9
9 | C4-951 | 断接卡子制作、安装 | 10套 |  |  | 346.58
10 | C4-969 | 等电位端子盒(箱)安装 | 套 |  |  | 20.7
11 | C4-1098 | 接地网 | 系统 | 1 |  | 263.29 | 263.29

## B.0.5 人工、所有材料(工程设备)、机械用量汇总与单价表
人工、所有材料、机械汇总表
工程名称：安装工程 |  |  |  |  | 第 1 页 共 2 页
序号 | 编码 | 名称 | 单位 | 数量 |  | 单价 | 合价 | 备注
1 | H00001 | 人工费 | 元 | 5626.917 |  | 0.92 | 5176.76 | 人工系数:0.92;
2 | 01090100010@1 | 圆钢 Φ6～10 | kg | 6.272 |  | 3.13 | 19.63
3 | 01090100014@1 | 圆钢 Φ10～14 | kg | 8.4 |  | 3.14 | 26.38
4 | 01130300003@1 | 镀锌扁钢 60×6 | kg | 17.75 |  | 4.72 | 83.78
5 | 03010500069 | 镀锌精制螺栓 M16×100以内 2平 1弹垫 | 套 | 25 |  | 1.43 | 35.75
6 | 03130100021@1 | 低碳钢焊条 J422 Φ3.2 | kg | 29.083 |  | 6.02 | 175.08
7 | 03130100025@1 | 碳钢电焊条 J422 Φ4.0 | kg | 7.84 |  | 6.02 | 47.2
8 | 03130700003@1 | 钢锯条 | 条 | 73.613 |  | 0.71 | 52.27
9 | 13011300004@1 | 调和漆 | kg | 5 |  | 10.36 | 51.8
10 | 13050300002@1 | 醇酸防锈漆 红丹 | kg | 3.456 |  | 11.34 | 39.19
11 | 28032100004@1 | 铜芯聚氯乙烯绝缘电线 BV-4.0mm2 | m | 1.5 |  | 3.036 | 4.55
12 | 29020500001 | 扁钢卡子 25×4 | kg | 10.8 |  | 5.1 | 55.08
13 | 29061700001 | 钢管保护管 Φ40×400 | 根 | 25 |  | 3.1 | 77.5
14 | 33011100001 | 镀锌扁钢支架 40×3 | kg | 60.48 |  | 4.61 | 278.81
15 | 88010500001@1 | 其他材料费 | 元 | 17.754 |  | 1 | 17.75
16 | 88010500003 | 校验材料费 | 元 | 2.79 |  | 1 | 2.79
17 | WJJ011305@1 | -40*4热镀锌扁钢 | m | 127.875 |  | 7.473 | 955.61
18 | WJJ190311@1 | 总等电位接地端子箱 | 个 | 1.01 |  | 50 | 50.5
19 | WJJ190311@2 | 局部等电位接地端子箱 | 个 | 1.01 |  | 30 | 30.3
20 | WJJ270502@1 | -40*4热镀锌扁钢 | m | 147.312 |  | 7.371 | 1085.84
21 | WJJ270502@2 | Φ10热镀锌圆钢 | m | 147.312 |  | 3.721 | 548.15
22 | J0001H | 折旧费 | 元 | 73.171 |  | 1 | 73.17
23 | J0002H | 检修费 | 元 | 7.892 |  | 1 | 7.89
24 | J0003H | 维护费 | 元 | 31.952 |  | 1 | 31.95
25 | J0004H | 安拆费及场外运费 | 元 | 198.037 |  | 1 | 198.04
26 | J0005H | 校验费 | 元 | 10.17 |  | 1 | 10.17
27 | J0007H | 动力费 | 元 | 0.13 |  | 1 | 0.13
|  | 本页小计： |  |  |  |  | 9136.07
编制日期：2026-4-7 |  |  |  |  | 广联达科技股份有限公司
人工、所有材料、机械汇总表
工程名称：安装工程 |  |  |  |  | 第 2 页 共 2 页
序号 | 编码 | 名称 | 单位 | 数量 |  | 单价 | 合价 | 备注
28 | J0015 | 电 | kW·h | 936.355 |  | 0.69 | 646.08
|  | 本页小计： |  |  |  |  | 646.08
|  | 合计： |  |  |  |  | 9782.15
编制日期：2026-4-7 |  |  |  |  | 广联达科技股份有限公司