## A.0.1 工程概(预)算书
工程概预算书
建设单位
工程名称： | 道路工程
建筑面积： |  | ㎡
工程造价： | 98512.64 | 元
玖万捌仟伍佰壹拾贰元陆角肆分
施工单位(盖章)
编制日期：

## B.0.2 单位工程概预算表
单位工程概预算表
工程名称：道路工程 |  |  |  |  | 第1页 共1页
序号 | 编码 | 名称 | 单位 | 工程量 |  | 单价 | 综合合价
|  | 场地回填 | 分部小计 |  |  |  | 18546.74
1 | D1-65 | 机械平整场地、回填 填土碾压 | 1000m3 | 0.56 |  | 4789.61 | 2682.18
2 | D1-37 | 挖掘机挖土方 挖土装车 普通土 | 1000m3 | 0.56 |  | 3729.52 | 2088.53
3 | D1-59 换 | 自卸汽车运土方 运距1km内 实际运距(km):10 | 1000m3 | 0.56 |  | 24600.05 | 13776.03
|  | 砼地面硬化 10cm厚 | 分部小计 |  |  |  | 5181.09
4 | D2-6 | 车行道路床整形碾压 | 100m2 | 1.1 |  | 176.61 | 194.27
5 | D2-118 换 | 水泥混凝土路面 厚度20cm 实际厚度(cm):10 换为【商品混凝土(砾石) C25】 | 100m2 | 1.1 |  | 4179.17 | 4597.09
6 | D2-134 | 水泥混凝土路面养生 塑料膜养护 | 100m2 | 1.1 |  | 134.76 | 148.24
7 | D2-126 | 缩缝 锯缝机锯缝 缝深(cm) 5cm | 100m | 0.18333 |  | 458.73 | 84.1
8 | D2-128 | 缩缝 人工填灌缝塑料油膏 缝深(cm) 5cm | 100m | 0.18333 |  | 858.5 | 157.39
|  | 砼地面硬化 15cm厚 | 分部小计 |  |  |  | 6724.52
9 | D2-6 | 车行道路床整形碾压 | 100m2 | 1.04 |  | 176.61 | 183.67
10 | D2-118 换 | 水泥混凝土路面 厚度20cm 实际厚度(cm):15 换为【商品混凝土(砾石) C25】 | 100m2 | 1.04 |  | 6289.28 | 6540.85
|  | 沥青路面 | 分部小计 |  |  |  | 30176.21
11 | D2-106 换 | 细粒式沥青混凝土路面 机械摊铺 厚度(cm) 3 实际厚度(cm):4 | 100m2 | 4.7 |  | 5957.11 | 27998.42
12 | D2-88 | 黏(粘)层 乳化沥青 油量(0.5kg/m2) | 100m2 | 4.7 |  | 157.01 | 737.95
13 | D2-24 | 抗裂贴 | 100m2 | 0.2538 |  | 2402.57 | 609.77
14 | D2-6 | 车行道路床整形碾压 | 100m2 | 4.7 |  | 176.61 | 830.07
|  | 标线 | 分部小计 |  |  |  | 1130.64
15 | D2-259 | 普通标线 热熔涂料 普通型 | 100m2 | 0.2843 |  | 3976.94 | 1130.64
分部小计
分部小计
分部小计
分部小计
分部小计
分部小计
分部小计
分部小计
分部小计
|  | 措施项目 | 分部小计 |  |  |  | 9782.82
16 | 借J14-60 | 场外运费 履带式液压挖掘机带液压破碎锤 | 台次 | 1 |  | 2883.73 | 2883.73
17 | 借J14-35 | 场外运费 压路机 | 台次 | 1 |  | 2199.09 | 2199.09
18 | 借J14-37 | 场外运费 沥青混凝土摊铺机 | 台次 | 1 |  | 4700 | 4700

## B.0.5 人工、所有材料(工程设备)、机械用量汇总与单价表
人工、所有材料、机械汇总表
工程名称：道路工程 |  |  |  |  | 第 1 页 共 2 页
序号 | 编码 | 名称 | 单位 | 数量 |  | 单价 | 合价 | 备注
1 | H00001 | 人工费 | 元 | 5225.607 |  | 0.92 | 4807.56 | 人工系数:0.92;
2 | 02090100002 | 塑料薄膜 δ0.006mm | m2 | 121 |  | 0.06 | 7.26
3 | 03130700006@1 | 锯缝机锯片 Φ500 | 片 | 0.081 |  | 230.09 | 18.64
4 | 03210100038 | 圆钉 | kg | 0.22 |  | 6.5 | 1.43
5 | 03210100038@1 | 圆钉 | kg | 0.485 |  | 6.5 | 3.15
6 | 03210900016 | 套筒铁件 | kg | 8.515 |  | 5.99 | 51
7 | 05030400002 | 板方材 | m3 | 0.024 |  | 1334.46 | 32.03
8 | 13010900001 | 底漆 | kg | 6.782 |  | 27.5 | 186.51
9 | 13110100002 | 热熔标线涂料 | kg | 127.935 |  | 4 | 511.74
10 | 13310100005 | 乳化沥青 | kg | 242.05 |  | 2.472 | 598.35
11 | 13350700001 | 塑料油膏 | kg | 10.633 |  | 4.8 | 51.04
12 | 13371100002@1 | 抗裂贴 | m2 | 28.304 |  | 15.936 | 451.05
13 | 14030500001 | 柴油 0# | kg | 23.5 |  | 6.37 | 149.7
14 | 14391900007 | 液化气 | kg | 2.004 |  | 9.04 | 18.12
15 | 34110100002 | 水 | t | 40.678 |  | 3.2 | 130.17
16 | 36210900002 | 反光材料(玻璃珠) | kg | 4.975 |  | 4.5 | 22.39
17 | 88010500001 | 其他材料费 | 元 | 555.301 |  | 1 | 555.3
18 | 80210400004@1 | 商品混凝土(砾石) C25 | m3 | 27.132 |  | 360 | 9767.52
19 | 80250900002@2 | SBS细粒式AC13改性沥青混凝土 | m3 | 19.035 |  | 1288 | 24517.08
20 | 88010500001-1 | 其他材料费 | 元 | 60 |  | 1 | 60
21 | J0001H | 折旧费 | 元 | 6850.761 |  | 1 | 6850.76
22 | J0002H | 检修费 | 元 | 1934.072 |  | 1 | 1934.07
23 | J0003H | 维护费 | 元 | 5411.039 |  | 1 | 5411.04
24 | J0004H@1 | 安拆费及场外运费 | 元 | 0.539 |  | 1 | 0.54
25 | J0008H | 其他费用 | 元 | 303.056 |  | 1 | 303.06
26 | J0011 | 柴油 | kg | 997.705 |  | 6.37 | 6355.38
27 | J0013 | 汽油 | kg | 36.196 |  | 7.55 | 273.28
28 | J0015 | 电 | kW·h | 21.815 |  | 0.69 | 15.05
29 | J0017 | 镀锌铁丝 | kg | 7 |  | 5.35 | 37.45
|  | 本页小计： |  |  |  |  | 63120.67
编制日期：2026-4-7 |  |  |  |  | 广联达科技股份有限公司
人工、所有材料、机械汇总表
工程名称：道路工程 |  |  |  |  | 第 2 页 共 2 页
序号 | 编码 | 名称 | 单位 | 数量 |  | 单价 | 合价 | 备注
30 | J0020 | 回程 | 元 | 1956.565 |  | 1 | 1956.57
31 | J0021 | 枕木 | m3 | 0.16 |  | 896 | 143.36
32 | J0022 | 草袋 | m2 | 19.14 |  | 2.99 | 57.23
33 | JXFTZ@1 | 机械费调整 | 元 | 0.006 |  | 1 | 0.01
34 | JXRGF | 人工费 | 元 | 6808.8 |  | 0.92 | 6264.1 | 人工系数:0.92;
|  | 本页小计： |  |  |  |  | 8421.27
|  | 合计： |  |  |  |  | 71541.94
编制日期：2026-4-7 |  |  |  |  | 广联达科技股份有限公司