## 1 单位工程概算汇总表
单位工程概算汇总表
工程项目名称：钢结构工程 |  |  |  | 第 1 页 共 1 页
序号 | 名称 | 费率(%) | 计算办法及计算程序 |  | 合价（元）
1 | 基期造价 |  | 1.1+1.2+1.3+1.4 |  | 1082317.35
1.1 | 基期人工费 |  |  |  | 120823.18
1.2 | 基期材料费 |  |  |  | 557260.41
1.3 | 基期机械费 |  |  |  | 126262.08
1.4 | 基期建安工程税费 |  |  |  | 277971.68
2 | 人工、材料、机械价差 |  | 2.1+2.2+2.3 |  | 125111.52
2.1 | 人工费价差 |  | 1.1 X （人工费指数 - 1） |  | -9665.85
2.2 | 材料费价差 |  |  |  | 136097.06
2.3 | 机械费价差 |  |  |  | -1319.69
3 | 人工、材料、机械价差税金 |  | 2 X 税率 |  | 11260.04
4 | 基期税费调差 |  | 1.4 X（税费指数 - 1）
5 | 零星工程费 |  | (1+2+3+4) X 3% |  | 36560.67
6 | 单位工程概算造价 |  | 1+2+3+4+5 |  | 1255249.58
注：1.人工、材料、机械价差税金包括增值税。 2.零星工程费指由于初步设计与施工图设计深度差异，部分工程量未在初步设计图纸中体现，导致概算可能增加的费用。一般包括以下项目：概算消耗量标准未包括的阳台花池、污水池、盥水池、讲台、清洁柜、垃圾斗、出灰门、切案、预制碗柜、阳台晾衣架等零星项目，以及《湖南省房屋建筑与装饰工程消耗量标准》（2020年）规定的活口未能全部综合的部分。

## 2 单位工程造价表
单位工程造价表
工程项目名称：钢结构工程 | [9 empty] | 第 1 页 共 1 页
序号 | 编号 | 工程项目或项目名称 | 单位 | 数量 | 单价（元） | [5 empty] | 合价（元）
[5 empty] | 基价 | 人工费 | 材料费 | 机械费 | 税费 |  | 金额 | 人工费 | 材料费 | 机械费 | 税费
1 | GA7-001 | 实腹钢柱 3t内 运输距离25km | t | 17.841 | 14025.76 | 1760.15 | 6560.62 | 1656.83 | 4048.16 |  | 250233.58 | 31402.84 | 117048.02 | 29559.5 | 72223.22
2 | GA7-011 | 钢梁 8t内 运输距离25km | t | 15.216 | 12468.17 | 1287.6 | 6051.24 | 1658.21 | 3471.12 |  | 189715.67 | 19592.12 | 92075.67 | 25231.32 | 52816.56
3 | GA7-032 | 镀锌钢檩条 运输距离25km | t | 6.944 | 8834.09 | 657.23 | 3956.38 | 1589.84 | 2630.64 |  | 61343.92 | 4563.81 | 27473.1 | 11039.85 | 18267.16
4 | GA7-036 | 钢拉条、撑杆 运输距离25km | t | 7.365 | 12006.46 | 1785.03 | 5256.66 | 1298.84 | 3665.93 |  | 88427.58 | 13146.75 | 38715.3 | 9565.96 | 26999.57
5 | GA7-043 | 钢板天沟 | t | 0.7696 | 15239.06 | 2751.95 | 6650.98 | 1154.07 | 4682.06 |  | 11727.98 | 2117.9 | 5118.59 | 888.17 | 3603.31
6 | A6-69 | 单层彩钢板屋面 泛水转角、山头展开宽 500mm | 10m | 5.8 | 396.85 | 36.8 | 315.05 |  | 45 |  | 2301.73 | 213.44 | 1827.29 |  | 261
7 | A6-69 | 单层彩钢板屋面 泛水转角、山头展开宽 500mm | 10m | 7.476 | 396.85 | 36.8 | 315.05 |  | 45 |  | 2966.85 | 275.12 | 2355.31 |  | 336.42
8 | A6-133 | 防火涂料 NB型 耐火极限(h以内) 2.0 厚度5.0mm | 10m2 | 146.364 | 3055.87 | 195.5 | 2247.41 | 175.95 | 437.01 |  | 447269.36 | 28614.16 | 328939.92 | 25752.75 | 63962.53
9 | A6-136 | 防火涂料 NH型 耐火极限(h以内) 2.5 厚度17.0mm | 10m2 | 48.775 | 2779.83 | 207 | 1393.84 | 435.7 | 743.29 |  | 135586.21 | 10096.43 | 67984.55 | 21251.27 | 36253.97
10 | A6-131 | 防火涂料 NB型 耐火极限(h以内) 1.0 厚度2.0mm | 10m2 | 13.157 | 1357.15 | 86.25 | 898.36 | 125.68 | 246.86 |  | 17856.02 | 1134.79 | 11819.72 | 1653.57 | 3247.94
|  | 小计 |  |  | 70560.09 | 8804.31 | 33645.59 | 8095.12 | 20015.07 |  | 1207428.9 | 111157.36 | 693357.47 | 124942.39 | 277971.68

## 3 单位工程人工、材料、机械价差表
单位工程人工、材料、机械价差表
工程项目名称：钢结构工程 | [7 empty] | 第 1 页 共 4 页
序号 | 编码 | 名称 | 单位 | 数量 | 基期单价（元） | 基期合价（元） | 当前单价（元） |  | 当前合价(元) | 价差合计 | 备注
1 | H00001 | 人工费 | 元 | 120823.158 | 1 | 120823.16 | 0.92 |  | 111157.31 | -9665.85 | 人工系数:0.92;
2 | 01050100005 | 钢丝绳 Φ12 | kg | 123.875 | 6.64 | 822.53 | 6.64 |  | 822.53
3 | 01090100001 | 圆钢 综合 | kg | 4232.426 | 4.22 | 17860.84 | 4.22 |  | 17860.84
4 | 01210100006 | 热轧等边角钢 50×5 | kg | 3743.775 | 4.24 | 15873.61 | 4.24 |  | 15873.61
5 | 01230100002 | 热轧H型钢 Q235b 900×400×14×16 | kg | 7681.621 | 4.17 | 32032.36 | 4.17 |  | 32032.36
6 | 01230100002@1 | H型钢 Q345B综合 | kg | 16112.831 | 4.17 | 67190.51 | 4.17 |  | 67190.51
7 | 01250100001 | G、Z型钢 | kg | 5777.408 | 3.2 | 18487.71 | 3.2 |  | 18487.71
8 | 01290100003 | 热轧钢板 综合 | kg | 4596.849 | 3.67 | 16870.44 | 3.67 |  | 16870.44
9 | 01290100003@1 | H型钢 Q345B综合 | kg | 13175.65 | 3.67 | 48354.64 | 3.67 |  | 48354.64
10 | 02290500004 | 麻绳 | kg | 0.243 | 8.39 | 2.04 | 8.39 |  | 2.04
11 | 03010500097 | 高强螺栓带帽带垫 M20 | 套 | 489.462 | 4.02 | 1967.64 | 4.02 |  | 1967.64
12 | 03010500229 | 螺栓 综合 | 套 | 239.997 | 0.53 | 127.2 | 0.53 |  | 127.2
13 | 03130100006 | 低合金钢焊条 E43 系列 | kg | 86.727 | 26.55 | 2302.6 | 26.55 |  | 2302.6
14 | 03130100019 | 低碳钢焊条 综合 | kg | 1636.939 | 6.02 | 9854.37 | 6.02 |  | 9854.37
15 | 03130200008 | 焊丝 Φ3.2 | kg | 66.177 | 7.7 | 509.56 | 7.7 |  | 509.56
|  | 本页小计： |  |  |  | 353079.21 |  |  | 343413.36 | -9665.85
单位工程人工、材料、机械价差表
工程项目名称：钢结构工程 | [7 empty] | 第 2 页 共 4 页
序号 | 编码 | 名称 | 单位 | 数量 | 基期单价（元） | 基期合价（元） | 当前单价（元） |  | 当前合价(元) | 价差合计 | 备注
16 | 03130200031 | 自动焊丝 | kg | 165.315 | 19.22 | 3177.35 | 19.22 |  | 3177.35
17 | 03130300002 | 自动焊剂 | kg | 217.928 | 19.22 | 4188.58 | 19.22 |  | 4188.58
18 | 03210900002 | 垫铁 综合 | kg | 591.939 | 6.89 | 4078.46 | 6.89 |  | 4078.46
19 | 03210900010 | 金属结构铁件 | kg | 62.02 | 7.29 | 452.13 | 7.29 |  | 452.13
20 | 03210900015 | 铁件 综合 | kg | 287.771 | 7.05 | 2028.79 | 7.05 |  | 2028.79
21 | 03211300003 | 吊装夹具 | 套 | 0.745 | 154.87 | 115.38 | 154.87 |  | 115.38
22 | 03211300030 | 钢丸 | kg | 604.693 | 5.13 | 3102.08 | 5.13 |  | 3102.08
23 | 05010100001 | 杉原木 | m3 | 0.143 | 1464.49 | 209.42 | 1464.49 |  | 209.42
24 | 05030100002 | 杉木锯材 | m3 | 0.771 | 1830 | 1410.93 | 1830 |  | 1410.93
25 | 09050200016 | 彩钢板 δ0.5mm | m2 | 69.035 | 35.4 | 2443.84 | 35.4 |  | 2443.84
26 | 13010900007 | 环氧底漆 | kg | 313.736 | 16.5 | 5176.64 | 16.5 |  | 5176.64
27 | 13010900010 | 环氧富锌底漆 | kg | 376.178 | 12.5 | 4702.23 | 12.5 |  | 4702.23
28 | 13050100004 | A101-1防火涂料 | kg | 7277.23 | 9.07 | 66004.48 | 9.07 |  | 66004.48
29 | 13050100006 | 防火涂料 NB型 | kg | 13609.706 | 14.6 | 198701.71 | 24.6 |  | 334798.77 | 136097.06
30 | 13050300002 | 醇酸防锈漆 红丹 | kg | 336.147 | 12.43 | 4178.31 | 12.43 |  | 4178.31
31 | 140501000 | 油漆溶剂油 | kg | 106.446 | 8.2 | 872.86 | 8.2 |  | 872.86
|  | 本页小计： |  |  |  | 300843.19 |  |  | 436940.25 | 136097.06
单位工程人工、材料、机械价差表
工程项目名称：钢结构工程 | [7 empty] | 第 3 页 共 4 页
序号 | 编码 | 名称 | 单位 | 数量 | 基期单价（元） | 基期合价（元） | 当前单价（元） |  | 当前合价(元) | 价差合计 | 备注
05
32 | 14352300005 | 环氧富锌底漆稀释剂 | kg | 31.374 | 12.33 | 386.84 | 12.33 |  | 386.84
33 | 14352300008 | 稀释剂 | kg | 3.196 | 13.2 | 42.19 | 13.2 |  | 42.19
34 | 14391900005 | 二氧化碳气体 | m3 | 59.998 | 5.5 | 329.99 | 5.5 |  | 329.99
35 | 14410100004 | 硅酮胶 300mL | 支 | 48.325 | 33.46 | 1616.95 | 33.46 |  | 1616.95
36 | 14410100005 | 硅酮胶 350g/支 | 支 | 0.616 | 49.46 | 30.47 | 49.46 |  | 30.47
37 | 17010500001 | 焊接钢管 综合 | kg | 692.31 | 4.25 | 2942.32 | 4.25 |  | 2942.32
38 | 18313500009 | 彩钢堵头 | m2 | 13.714 | 55.88 | 766.34 | 55.88 |  | 766.34
39 | 33012100004 | 安全爬梯 | kg | 35.088 | 5.61 | 196.84 | 5.61 |  | 196.84
40 | 34070100001 | 安全绳 | m | 85.423 | 9.16 | 782.47 | 9.16 |  | 782.47
41 | 35130300001 | 千斤顶 | 台 | 0.745 | 1097.39 | 817.56 | 1097.39 |  | 817.56
42 | 88010300002 | 钢支架摊销 | kg | 3.301 | 5.8 | 19.15 | 5.8 |  | 19.15
43 | 88010500001 | 其他材料费 | 元 | 16230.83 | 1 | 16230.83 | 1 |  | 16230.83
44 | J0001H | 折旧费 | 元 | 20532.641 | 1 | 20532.64 | 1 |  | 20532.64
45 | J0002H | 检修费 | 元 | 5035.963 | 1 | 5035.96 | 1 |  | 5035.96
46 | J0003H | 维护费 | 元 | 10701.019 | 1 | 10701.02 | 1 |  | 10701.02
47 | J0004H | 安拆费及场外运费 | 元 | 4396.429 | 1 | 4396.43 | 1 |  | 4396.43
|  | 本页小计： |  |  |  | 64828 |  |  | 64828
单位工程人工、材料、机械价差表
工程项目名称：钢结构工程 | [7 empty] | 第 4 页 共 4 页
序号 | 编码 | 名称 | 单位 | 数量 | 基期单价（元） | 基期合价（元） | 当前单价（元） |  | 当前合价(元) | 价差合计 | 备注
48 | J0008H | 其他费用 | 元 | 366.166 | 1 | 366.17 | 1 |  | 366.17
49 | J0011 | 柴油 | kg | 842.123 | 7.16 | 6029.6 | 7.16 |  | 6029.6
50 | J0015 | 电 | kW·h | 77458.436 | 0.8 | 61966.75 | 0.8 |  | 61966.75
51 | JX001 | 其他机械费 | 元 | 739.793 | 1 | 739.79 | 1 |  | 739.79
52 | JXRGF | 人工费 | 元 | 16495.36 | 1 | 16495.36 | 0.92 |  | 15175.73 | -1319.63 | 人工系数:0.92;
|  | 本页小计： |  |  |  | 85597.67 |  |  | 84278.04 | -1319.63
|  | 合计： |  |  |  | 804348.07 |  |  | 929459.65 | 125111.58