## 1 单位工程概算汇总表
单位工程概算汇总表
工程项目名称：桩及基础工程 |  |  |  | 第 1 页 共 1 页
序号 | 名称 | 费率(%) | 计算办法及计算程序 |  | 合价（元）
1 | 基期造价 |  | 1.1+1.2+1.3+1.4 |  | 556745.19
1.1 | 基期人工费 |  |  |  | 36216.32
1.2 | 基期材料费 |  |  |  | 232686.64
1.3 | 基期机械费 |  |  |  | 121992.51
1.4 | 基期建安工程税费 |  |  |  | 165849.72
2 | 人工、材料、机械价差 |  | 2.1+2.2+2.3 |  | 35440.44
2.1 | 人工费价差 |  | 1.1 X （人工费指数 - 1） |  | -2897.31
2.2 | 材料费价差 |  |  |  | 42606.42
2.3 | 机械费价差 |  |  |  | -4268.67
3 | 人工、材料、机械价差税金 |  | 2 X 税率 |  | 3189.64
4 | 基期税费调差 |  | 1.4 X（税费指数 - 1）
5 | 零星工程费 |  | (1+2+3+4) X 3% |  | 17861.26
6 | 单位工程概算造价 |  | 1+2+3+4+5 |  | 613236.53
注：1.人工、材料、机械价差税金包括增值税。 2.零星工程费指由于初步设计与施工图设计深度差异，部分工程量未在初步设计图纸中体现，导致概算可能增加的费用。一般包括以下项目：概算消耗量标准未包括的阳台花池、污水池、盥水池、讲台、清洁柜、垃圾斗、出灰门、切案、预制碗柜、阳台晾衣架等零星项目，以及《湖南省房屋建筑与装饰工程消耗量标准》（2020年）规定的活口未能全部综合的部分。

## 2 单位工程造价表
单位工程造价表
工程项目名称：桩及基础工程 | [9 empty] | 第 1 页 共 1 页
序号 | 编号 | 工程项目或项目名称 | 单位 | 数量 | 单价（元） | [5 empty] | 合价（元）
[5 empty] | 基价 | 人工费 | 材料费 | 机械费 | 税费 |  | 金额 | 人工费 | 材料费 | 机械费 | 税费
1 | GA4-001 换 | 预制钢筋混凝土管桩 柴油打桩机打桩 桩径≤400mm | 100m | 13.2 | 30837.41 | 1484.12 | 18237.32 | 4573.37 | 6542.6 |  | 407053.81 | 19590.38 | 240732.62 | 60368.48 | 86362.32
2 | 借A5-56 | 铁件 | t | 2.424 | 13506.66 | 2817.5 | 6591.49 | 409.86 | 3687.81 |  | 32740.14 | 6829.62 | 15977.77 | 993.5 | 8939.25
3 | 借A3-26 | 管桩电焊接桩 桩径≤400mm | 10个 | 12 | 2879.81 | 203.55 | 114.09 | 1098.42 | 1463.75 |  | 34557.72 | 2442.6 | 1369.08 | 13181.04 | 17565
4 | 借A3-87 | 预制钢筋混凝土桩截桩 管桩 | 根 | 120 | 69.67 | 18.09 | 12.32 | 8.99 | 30.27 |  | 8360.4 | 2170.8 | 1478.4 | 1078.8 | 3632.4
5 | 借A1-78 | 挖掘机挖石碴 装车 | 100m3 | 0.30144 | 2506.8 | 110.4 |  | 1085.99 | 1310.41 |  | 755.65 | 33.28 |  | 327.36 | 395.01
6 | 借A1-79 换 | 自卸汽车运石碴 运距≤1km 实际运距(km):10 | 100m3 | 0.30144 | 6491.28 | 189.52 | 19.39 | 2868.04 | 3414.33 |  | 1956.73 | 57.13 | 5.84 | 864.54 | 1029.22
7 | GA4-020 换 | 钢筋笼制安 | t | 1.7784 | 3807.79 | 395.07 | 2530.24 | 207.52 | 674.96 |  | 6771.77 | 702.59 | 4499.78 | 369.05 | 1200.35
8 | GA4-020 换 | 钢筋笼制安 | t | 0.1808 | 2686.13 | 271.76 | 1836.57 | 129.26 | 448.54 |  | 485.65 | 49.13 | 332.05 | 23.37 | 81.1
9 | 借A3-67 换 | 人工挖孔灌注桩 桩芯 混凝土 换为【商品混凝土(砾石) C30】 | 10m3 | 0.623 | 7012.01 | 347.76 | 5985.25 | 134.17 | 544.83 |  | 4368.48 | 216.65 | 3728.81 | 83.59 | 339.43
10 | 借A3-67 换 | 人工挖孔灌注桩 桩芯 混凝土 换为【商品混凝土(砾石) C30】 | 10m3 | 0.831 | 7012.01 | 347.76 | 5985.25 | 134.17 | 544.83 |  | 5826.98 | 288.99 | 4973.74 | 111.5 | 452.75
11 | 借A5-56 | 铁件 | t | 0.333 | 13506.66 | 2817.5 | 6591.49 | 409.86 | 3687.81 |  | 4497.72 | 938.23 | 2194.97 | 136.48 | 1228.04
|  | 小计 |  |  | 90316.23 | 9003.03 | 47903.41 | 11059.65 | 22350.14 |  | 507375.05 | 33319.4 | 275293.06 | 77537.71 | 121224.87

## 3 单位工程人工、材料、机械价差表
单位工程人工、材料、机械价差表
工程项目名称：桩及基础工程 | [7 empty] | 第 1 页 共 2 页
序号 | 编码 | 名称 | 单位 | 数量 | 基期单价（元） | 基期合价（元） | 当前单价（元） |  | 当前合价(元) | 价差合计 | 备注
1 | H00001 | 人工费 | 元 | 36216.327 | 1 | 36216.33 | 0.92 |  | 33319.02 | -2897.31 | 人工系数:0.92;
2 | 01010300011 | 螺纹钢筋 HRB400 Φ20 | kg | 1093.716 | 3.93 | 4298.3 | 3.93 |  | 4298.3
3 | 01090100013 | 圆钢 Φ10 | kg | 73.766 | 4.29 | 316.46 | 4.29 |  | 316.46
4 | 03130100006 | 低合金钢焊条 E43 系列 | kg | 99.252 | 26.55 | 2635.14 | 26.55 |  | 2635.14
5 | 03130100019 | 低碳钢焊条 综合 | kg | 472.576 | 6.02 | 2844.91 | 6.02 |  | 2844.91
6 | 03130700007 | 石料切割锯片 | 片 | 44.616 | 35.4 | 1579.41 | 35.4 |  | 1579.41
7 | 03130700007@1 | 石料切割锯片 | 片 | 40.56 | 35.4 | 1435.82 | 35.4 |  | 1435.82
8 | 03210700004 | 镀锌铁丝 Φ0.7 | kg | 4.378 | 5.35 | 23.42 | 5.35 |  | 23.42
9 | 03210900015 | 铁件 综合 | kg | 2784.57 | 7.05 | 19631.22 | 5.34 |  | 14869.6 | -4761.61
10 | 04291500002 | 预应力混凝土管桩 Φ400mm | m | 1399.2 | 124.14 | 173696.69 | 158 |  | 221073.6 | 47376.91
11 | 05250700002 | 硬垫木 | m3 | 0.277 | 1625.12 | 450.16 | 1625.12 |  | 450.16
12 | 33411900001 | 桩帽 | kg | 330.436 | 31.86 | 10527.69 | 31.86 |  | 10527.69
13 | 34110100002 | 水 | t | 7.468 | 4.39 | 32.78 | 3.2 |  | 23.9 | -8.89
14 | 88010500001 | 其他材料费 | 元 | 5779.452 | 1 | 5779.45 | 1 |  | 5779.45
15 | 88010500001@1 | 其他材料费 | 元 | 996.613 | 1 | 996.61 | 1 |  | 996.61
|  | 本页小计： |  |  |  | 260464.39 |  |  | 300173.49 | 39709.1
单位工程人工、材料、机械价差表
工程项目名称：桩及基础工程 | [7 empty] | 第 2 页 共 2 页
序号 | 编码 | 名称 | 单位 | 数量 | 基期单价（元） | 基期合价（元） | 当前单价（元） |  | 当前合价(元) | 价差合计 | 备注
16 | 80210400005@1 | 微膨胀混凝土 C30 | m3 | 14.758 | 571.81 | 8438.77 | 571.81 |  | 8438.77
17 | J0001H | 折旧费 | 元 | 36932.36 | 1 | 36932.36 | 1 |  | 36932.36
18 | J0002H | 检修费 | 元 | 6662.104 | 1 | 6662.1 | 1 |  | 6662.1
19 | J0003H | 维护费 | 元 | 15743.576 | 1 | 15743.58 | 1 |  | 15743.58
20 | J0004H | 安拆费及场外运费 | 元 | 1128.829 | 1 | 1128.83 | 1 |  | 1128.83
21 | J0008H | 其他费用 | 元 | 489.769 | 1 | 489.77 | 1 |  | 489.77
22 | J0011 | 柴油 | kg | 1460.2 | 7.16 | 10455.03 | 7.16 |  | 10455.03
23 | J0011@1 | 柴油 | kg | 1353.197 | 7.16 | 9688.89 | 6.25 |  | 8457.48 | -1231.41
24 | J0013 | 汽油 | kg | 1.329 | 8.72 | 11.59 | 7.43 |  | 9.87 | -1.71
25 | J0015 | 电 | kW·h | 3508.684 | 0.8 | 2806.95 | 0.8 |  | 2806.95
26 | J0015@1 | 电 | kW·h | 4380.86 | 0.8 | 3504.69 | 0.69 |  | 3022.79 | -481.89
27 | J0017 | 镀锌铁丝 | kg | 10 | 5.35 | 53.5 | 5.35 |  | 53.5
28 | J0018 | 零星材料费 | 元 | 35.11 | 1 | 35.11 | 1 |  | 35.11
29 | J0020 | 回程 | 元 | 7762.552 | 1 | 7762.55 | 1 |  | 7762.55
30 | J0021 | 枕木 | m3 | 0.08 | 896 | 71.68 | 896 |  | 71.68
31 | J0022 | 草袋 | m2 | 25.52 | 2.99 | 76.3 | 2.99 |  | 76.3
32 | JXRGF | 人工费 | 元 | 26106.08 | 1 | 26106.08 | 0.92 |  | 24017.59 | -2088.49 | 人工系数:0.92;
|  | 本页小计： |  |  |  | 129967.78 |  |  | 126164.26 | -3803.5
|  | 合计： |  |  |  | 390432.17 |  |  | 426337.75 | 35905.6