## 1 单位工程概算汇总表
单位工程概算汇总表
工程项目名称：装饰工程 |  |  |  | 第 1 页 共 1 页
序号 | 名称 | 费率(%) | 计算办法及计算程序 |  | 合价（元）
1 | 基期造价 |  | 1.1+1.2+1.3+1.4 |  | 1510170.75
1.1 | 基期人工费 |  |  |  | 542545.6
1.2 | 基期材料费 |  |  |  | 659574.77
1.3 | 基期机械费 |  |  |  | 10975.43
1.4 | 基期建安工程税费 |  |  |  | 297074.95
2 | 人工、材料、机械价差 |  | 2.1+2.2+2.3 |  | 251005.34
2.1 | 人工费价差 |  | 1.1 X （人工费指数 - 1） |  | -43403.65
2.2 | 材料费价差 |  |  |  | 295068.84
2.3 | 机械费价差 |  |  |  | -659.85
3 | 人工、材料、机械价差税金 |  | 2 X 税率 |  | 22590.48
4 | 基期税费调差 |  | 1.4 X（税费指数 - 1）
5 | 零星工程费 |  | (1+2+3+4) X 3% |  | 53513
6 | 单位工程概算造价 |  | 1+2+3+4+5 |  | 1837279.57
注：1.人工、材料、机械价差税金包括增值税。 2.零星工程费指由于初步设计与施工图设计深度差异，部分工程量未在初步设计图纸中体现，导致概算可能增加的费用。一般包括以下项目：概算消耗量标准未包括的阳台花池、污水池、盥水池、讲台、清洁柜、垃圾斗、出灰门、切案、预制碗柜、阳台晾衣架等零星项目，以及《湖南省房屋建筑与装饰工程消耗量标准》（2020年）规定的活口未能全部综合的部分。

## 2 单位工程造价表
单位工程造价表
工程项目名称：装饰工程 | [9 empty] | 第 1 页 共 10 页
序号 | 编号 | 工程项目或项目名称 | 单位 | 数量 | 单价（元） | [5 empty] | 合价（元）
[5 empty] | 基价 | 人工费 | 材料费 | 机械费 | 税费 |  | 金额 | 人工费 | 材料费 | 机械费 | 税费
|  | 地面工程 | [8 empty] | 380329.86 | 122206.94 | 182083.7 | 3033.53
|  | 水泥砂浆面层地面 | [8 empty] | 243.7 | 70.8 | 127.61 | 2.53
1 | 借A11-1 | 找平层 水泥砂浆 混凝土或硬基层上 20mm | 100m2 | 0.0319 | 3260.17 | 1414.12 | 903.07 | 74.91 | 868.07 |  | 104 | 45.11 | 28.81 | 2.39 | 27.69
2 | 借A12-23 换 | 素水泥浆界面剂 基层需刷素水泥浆或界面剂 人工*0.9 | 100m2 | 0.0319 | 372.25 | 143.08 | 138.75 | 4.41 | 86.01 |  | 11.87 | 4.56 | 4.43 | 0.14 | 2.74
3 | 借A2-10 换 | 垫层 混凝土 换为【商品混凝土(砾石) C20】 | 10m3 | 0.02552 | 5009.05 | 828 | 3698.02 |  | 483.03 |  | 127.83 | 21.13 | 94.37 |  | 12.33
|  | 水泥砂浆面层楼面 | [8 empty] | 231.38 | 99.19 | 66.37 | 5.05
1 | 借A11-1 | 找平层 水泥砂浆 混凝土或硬基层上 20mm | 100m2 | 0.0637 | 3260.17 | 1414.12 | 903.07 | 74.91 | 868.07 |  | 207.67 | 90.08 | 57.53 | 4.77 | 55.3
2 | 借A12-23 换 | 素水泥浆界面剂 基层需刷素水泥浆或界面剂 人工*0.9 | 100m2 | 0.0637 | 372.25 | 143.08 | 138.75 | 4.41 | 86.01 |  | 23.71 | 9.11 | 8.84 | 0.28 | 5.48
|  | 地砖地面 | [8 empty] | 53975.1 | 16068.84 | 27941.83 | 377.52
1 | 借A11-54 | 陶瓷地面砖 楼地面(每块面积在cm2以内) 6400 | 100m2 | 2.5031 | 17031.66 | 5614.1 | 7913.57 | 146.41 | 3357.58 |  | 42631.95 | 14052.65 | 19808.46 | 366.48 | 8404.36
2 | 借A12-23 换 | 素水泥浆界面剂 基层需刷素水泥浆或界面剂 人工*0.9 | 100m2 | 2.5031 | 372.25 | 143.08 | 138.75 | 4.41 | 86.01 |  | 931.78 | 358.14 | 347.31 | 11.04 | 215.29
3 | 借A2-10 换 | 垫层 混凝土 换为【商品混凝土(砾石) C30】 | 10m3 | 2.0025 | 5199.24 | 828 | 3888.21 |  | 483.03 |  | 10411.37 | 1658.05 | 7786.06 |  | 967.26
|  | 地砖楼面（卫生间等） | [8 empty] | 37406.73 | 13614.47 | 15182.58 | 424.91
1 | 借A11-53 换 | 陶瓷地面砖 楼地面(每块面积在cm2以内) 3600 换为【陶瓷地砖 | 100m2 | 1.8222 | 14555.58 | 5397.56 | 5780.35 | 146.41 | 3231.26 |  | 26523.18 | 9835.43 | 10532.95 | 266.79 | 5888
单位工程造价表
工程项目名称：装饰工程 | [9 empty] | 第 2 页 共 10 页
序号 | 编号 | 工程项目或项目名称 | 单位 | 数量 | 单价（元） | [5 empty] | 合价（元）
[5 empty] | 基价 | 人工费 | 材料费 | 机械费 | 税费 |  | 金额 | 人工费 | 材料费 | 机械费 | 税费
400×400】
2 | 借A11-4 换 | 找平层 细石混凝土 30mm 换为【商品混凝土(细石) C20】 | 100m2 | 1.8222 | 3520.55 | 1434.01 | 1119.57 | 82.36 | 884.61 |  | 6415.15 | 2613.05 | 2040.08 | 150.08 | 1611.94
3 | 借A12-23 换 | 素水泥浆界面剂 基层需刷素水泥浆或界面剂 人工*0.9 | 100m2 | 1.8222 | 372.25 | 143.08 | 138.75 | 4.41 | 86.01 |  | 678.31 | 260.72 | 252.83 | 8.04 | 156.73
4 | 借A9-24 换 | 屋面保温 现浇水泥陶粒混凝土 换为【商品混凝土(砾石) C15】 | 10m3 | 1.0933 | 3466.59 | 828 | 2155.56 |  | 483.03 |  | 3790.09 | 905.27 | 2356.72 |  | 528.11
|  | 地砖楼面 | [8 empty] | 236580.05 | 78260.23 | 109459.21 | 2050.17
1 | 借A11-54 | 陶瓷地面砖 楼地面(每块面积在cm2以内) 6400 | 100m2 | 13.5935 | 17031.66 | 5614.1 | 7913.57 | 146.41 | 3357.58 |  | 231519.87 | 76315.27 | 107573.11 | 1990.22 | 45641.26
2 | 借A12-23 换 | 素水泥浆界面剂 基层需刷素水泥浆或界面剂 人工*0.9 | 100m2 | 13.5935 | 372.25 | 143.08 | 138.75 | 4.41 | 86.01 |  | 5060.18 | 1944.96 | 1886.1 | 59.95 | 1169.18
|  | 陶瓷面层地面 | [8 empty] | 4874.62 | 1163 | 3014.51 | 11.82
1 | 借A11-105 | 防静电活动地板安装 瓷质 | 100m2 | 0.149 | 25075.81 | 5585.8 | 16231.43 |  | 3258.58 |  | 3736.3 | 832.28 | 2418.48 |  | 485.53
2 | 借A12-23 换 | 素水泥浆界面剂 基层需刷素水泥浆或界面剂 人工*0.9 | 100m2 | 0.149 | 372.25 | 143.08 | 138.75 | 4.41 | 86.01 |  | 55.47 | 21.32 | 20.67 | 0.66 | 12.82
3 | 借A11-1 | 找平层 水泥砂浆 混凝土或硬基层上 20mm | 100m2 | 0.149 | 3260.17 | 1414.12 | 903.07 | 74.91 | 868.07 |  | 485.77 | 210.7 | 134.56 | 11.16 | 129.34
4 | 借A2-10 换 | 垫层 混凝土 换为【商品混凝土(砾石) C20】 | 10m3 | 0.1192 | 5009.05 | 828 | 3698.02 |  | 483.03 |  | 597.08 | 98.7 | 440.8 |  | 57.58
|  | 防静电活动地板 | [8 empty] | 18445.14 | 2249.47 | 14842.53 | 25.94
1 | 借A11-104 | 防静电活动地板安装 铝质 | 100m2 | 0.3271 | 52757.52 | 5319.81 | 44334.3 |  | 3103.41 |  | 17256.98 | 1740.11 | 14501.75 |  | 1015.13
单位工程造价表
工程项目名称：装饰工程 | [9 empty] | 第 3 页 共 10 页
序号 | 编号 | 工程项目或项目名称 | 单位 | 数量 | 单价（元） | [5 empty] | 合价（元）
[5 empty] | 基价 | 人工费 | 材料费 | 机械费 | 税费 |  | 金额 | 人工费 | 材料费 | 机械费 | 税费
2 | 借A12-23 换 | 素水泥浆界面剂 基层需刷素水泥浆或界面剂 人工*0.9 | 100m2 | 0.3271 | 372.25 | 143.08 | 138.75 | 4.41 | 86.01 |  | 121.76 | 46.8 | 45.39 | 1.44 | 28.13
3 | 借A11-1 | 找平层 水泥砂浆 混凝土或硬基层上 20mm | 100m2 | 0.3271 | 3260.17 | 1414.12 | 903.07 | 74.91 | 868.07 |  | 1066.4 | 462.56 | 295.39 | 24.5 | 283.95
|  | 釉面砖踢脚 | [8 empty] | 28573.14 | 10680.94 | 11449.06 | 135.59
1 | 借A11-166 | 踢脚线 陶瓷地面砖 | 100m | 10.0737 | 2836.41 | 1060.28 | 1136.53 | 13.46 | 626.14 |  | 28573.14 | 10680.94 | 11449.06 | 135.59 | 6307.55
|  | 墙面工程 | [8 empty] | 603222.87 | 241818.41 | 215938.48 | 2793.96
|  | 真石漆外墙面 | [8 empty] | 255441.28 | 101769.3 | 91560.44 | 1736.26
1 | 借A15-72 | 外墙真石漆 胶带条分格 | 100m2 | 16.5256 | 9170.5 | 2814.57 | 4614.81 | 62.69 | 1678.43 |  | 151548.01 | 46512.46 | 76262.5 | 1035.99 | 27737.06
2 | 借A15-115 | 满刮腻子两遍 外墙 | 100m2 | 15.89 | 2126.68 | 1095.17 | 392.62 |  | 638.89 |  | 33792.95 | 17402.25 | 6238.73 |  | 10151.96
3 | 借A12-2 换 | 墙面、墙裙抹水泥砂浆 外砖墙 20mm 实际厚度(mm):12 换为【预拌干混抹灰砂浆 DP M15.0】 | 100m2 | 15.89 | 4411.6 | 2382.29 | 570.12 | 44.07 | 1415.12 |  | 70100.32 | 37854.59 | 9059.21 | 700.27 | 22486.26
|  | 水泥砂浆墙面 | [8 empty] | 3835.06 | 1838.4 | 815.25 | 69.15
1 | 借A12-20 | 打底找平(15mm厚) 内墙 | 100m2 | 1.121 | 3421.11 | 1639.96 | 727.25 | 61.69 | 992.21 |  | 3835.06 | 1838.4 | 815.25 | 69.15 | 1112.27
|  | 防静电不发火砂浆墙面 | [8 empty] | 10769.28 | 4945.53 | 2818.39 | 76.34
1 | 借A12-1 换 | 墙面、墙裙抹水泥砂浆 内砖墙 20mm 实际厚度(mm):7 换为【预拌干混抹灰砂浆 DP M15.0】 | 100m2 | 1.3858 | 2077.45 | 1284.17 | 12.88 | 19.84 | 760.56 |  | 2878.93 | 1779.6 | 17.85 | 27.49 | 1053.98
2 | 借A12-2 换 | 墙面、墙裙抹水泥砂浆 外砖墙 20mm 实际厚度(mm):10 换为【预 | 100m2 | 1.3858 | 4144.95 | 2284.55 | 472.12 | 35.25 | 1353.03 |  | 5744.07 | 3165.93 | 654.26 | 48.85 | 1875.03
单位工程造价表
工程项目名称：装饰工程 | [9 empty] | 第 4 页 共 10 页
序号 | 编号 | 工程项目或项目名称 | 单位 | 数量 | 单价（元） | [5 empty] | 合价（元）
[5 empty] | 基价 | 人工费 | 材料费 | 机械费 | 税费 |  | 金额 | 人工费 | 材料费 | 机械费 | 税费
拌干混抹灰砂浆 DP M15.0】
3 | XSXMFB_001 | 防静电不发火砂浆 | t | 2.2173 | 967.98 |  | 967.98 |  |  |  | 2146.28 |  | 2146.28
|  | 防静电不发火砂浆墙面（有保温） | [8 empty] | 768.81 | 265.76 | 341.89 | 3.88
1 | 借A12-1 换 | 墙面、墙裙抹水泥砂浆 内砖墙 20mm 实际厚度(mm):7 换为【预拌干混抹灰砂浆 DP M15.0】 | 100m2 | 0.1957 | 2077.45 | 1284.17 | 12.88 | 19.84 | 760.56 |  | 406.56 | 251.31 | 2.52 | 3.88 | 148.84
2 | XSXMFB_001 | 防静电不发火砂浆 | t | 0.31312 | 967.98 |  | 967.98 |  |  |  | 303.09 |  | 303.09
3 | 借A9-9 | 抗裂砂浆 每增加一层玻纤网格布 | 100m2 | 0.1957 | 302.3 | 73.83 | 185.4 |  | 43.07 |  | 59.16 | 14.45 | 36.28 |  | 8.43
|  | 石粉墙面 | [8 empty] | 141056.32 | 68042.04 | 33320.6
1 | 借A15-112 | 墙面抗碱封底涂料 | 100m2 | 26.959 | 1308.92 | 412.16 | 656.32 |  | 240.44 |  | 35287.15 | 11111.41 | 17693.72 |  | 6482.02
2 | 借A15-116 换 | 满刮腻子两遍 内墙 满刮腻子一遍【湘建价[2022]146号文】 单价*0.6 | 100m2 | 25.9221 | 1091.59 | 547.58 | 224.57 |  | 319.44 |  | 28296.31 | 14194.42 | 5821.33 |  | 8280.56
3 | 借A15-78 | 刮仿瓷涂料 二遍 | 100m2 | 25.9221 | 2988.68 | 1648.64 | 378.27 |  | 961.77 |  | 77472.86 | 42736.21 | 9805.55 |  | 24931.1
|  | 石粉墙面（有保温） | [8 empty] | 54547.01 | 25628.43 | 13967.72
1 | 借A15-112 | 墙面抗碱封底涂料 | 100m2 | 9.8765 | 1308.92 | 412.16 | 656.32 |  | 240.44 |  | 12927.5 | 4070.68 | 6482.12 |  | 2374.7
2 | 借A15-116 换 | 满刮腻子两遍 内墙 满刮腻子一遍【湘建价[2022]146号文】 单价*0.6 | 100m2 | 9.4966 | 1091.59 | 547.58 | 224.57 |  | 319.44 |  | 10366.39 | 5200.15 | 2132.65 |  | 3033.59
3 | 借A15-78 | 刮仿瓷涂料 二遍 | 100m2 | 9.4966 | 2988.68 | 1648.64 | 378.27 |  | 961.77 |  | 28382.3 | 15656.47 | 3592.28 |  | 9133.54
4 | 借A9-9 | 抗裂砂浆 每增加一层玻纤网格布 | 100m2 | 9.4966 | 302.3 | 73.83 | 185.4 |  | 43.07 |  | 2870.82 | 701.13 | 1760.67 |  | 409.02
单位工程造价表
工程项目名称：装饰工程 | [9 empty] | 第 5 页 共 10 页
序号 | 编号 | 工程项目或项目名称 | 单位 | 数量 | 单价（元） | [5 empty] | 合价（元）
[5 empty] | 基价 | 人工费 | 材料费 | 机械费 | 税费 |  | 金额 | 人工费 | 材料费 | 机械费 | 税费
|  | 有机涂料外墙 | [8 empty] | 13216.51 | 4163.99 | 6472.16 | 96.35
1 | 借A15-90 | 外墙喷丙烯酸外用乳胶漆 无光 抹灰面 | 100m2 | 0.6279 | 3218.42 | 588.8 | 2195.21 | 57.46 | 376.95 |  | 2020.85 | 369.71 | 1378.37 | 36.08 | 236.69
2 | 借A15-112 | 墙面抗碱封底涂料 | 100m2 | 0.6279 | 1308.92 | 412.16 | 656.32 |  | 240.44 |  | 821.87 | 258.8 | 412.1 |  | 150.97
3 | 借A15-115 | 满刮腻子两遍 外墙 | 100m2 | 0.6279 | 2126.68 | 1095.17 | 392.62 |  | 638.89 |  | 1335.34 | 687.66 | 246.53 |  | 401.16
4 | 借A8-124 | 聚合物水泥基防水涂料(JS涂料I型) 外墙 1.5mm厚 | 100m2 | 0.6279 | 7356.32 | 1104 | 5554.5 | 35 | 662.82 |  | 4619.03 | 693.2 | 3487.67 | 21.98 | 416.18
5 | 借A8-137 换 | 聚合物水泥防水砂浆 10mm厚 实际厚度(mm):5 | 100m2 | 0.6279 | 2275.69 | 829.84 | 935.03 | 16.91 | 493.91 |  | 1428.91 | 521.06 | 587.11 | 10.62 | 310.13
6 | 借A12-4 换 | 墙面、墙裙抹水泥砂浆 混凝土外墙 20mm 实际厚度(mm):12 换为【预拌干混抹灰砂浆 DP M15.0】 | 100m2 | 0.6279 | 4762.71 | 2601.62 | 573.95 | 44.07 | 1543.07 |  | 2990.51 | 1633.56 | 360.38 | 27.67 | 968.89
|  | 独立柱装修-石粉涂料 | [8 empty] | 5334.35 | 2573.15 | 1260.09
1 | 借A15-112 | 墙面抗碱封底涂料 | 100m2 | 1.0195 | 1308.92 | 412.16 | 656.32 |  | 240.44 |  | 1334.46 | 420.2 | 669.12 |  | 245.13
2 | 借A15-116 换 | 满刮腻子两遍 内墙 满刮腻子一遍【湘建价[2022]146号文】 单价*0.6 | 100m2 | 0.9803 | 1091.59 | 547.58 | 224.57 |  | 319.44 |  | 1070.09 | 536.79 | 220.15 |  | 313.15
3 | 借A15-78 | 刮仿瓷涂料 二遍 | 100m2 | 0.9803 | 2988.68 | 1648.64 | 378.27 |  | 961.77 |  | 2929.8 | 1616.16 | 370.82 |  | 942.82
|  | 穿孔铝板吸声墙面（有保温） | [8 empty] | 20143.38 | 2425.95 | 16131.01 | 109.82
1 | 借A12-146 | 龙骨基层 轻钢龙骨 中距(mm以内) 竖603横1500 | 100m2 | 0.6455 | 5312.95 | 1273.28 | 3097.27 | 127.43 | 814.97 |  | 3429.51 | 821.9 | 1999.29 | 82.26 | 526.06
2 | 借A12-186 | 岩棉吸音板 | 100m2 | 0.6455 | 15475.63 | 837.57 | 14149.45 |  | 488.61 |  | 9989.52 | 540.65 | 9133.47 |  | 315.4
3 | 借A12-149 | 玻璃棉毡隔离层 | 100m2 | 0.6455 | 2362.02 | 469.57 | 1618.52 |  | 273.93 |  | 1524.68 | 303.11 | 1044.75 |  | 176.82
单位工程造价表
工程项目名称：装饰工程 | [9 empty] | 第 6 页 共 10 页
序号 | 编号 | 工程项目或项目名称 | 单位 | 数量 | 单价（元） | [5 empty] | 合价（元）
[5 empty] | 基价 | 人工费 | 材料费 | 机械费 | 税费 |  | 金额 | 人工费 | 材料费 | 机械费 | 税费
4 | 借A8-131 换 | 内墙墙面 聚合物水泥基防水涂料(Ⅱ型) 1.5mm厚 大面涂刷 换为【双组分聚氨酯防水涂料】 | 100m2 | 0.6455 | 7752.96 | 1104 | 5939.3 | 42.7 | 666.96 |  | 5004.54 | 712.63 | 3833.82 | 27.56 | 430.52
5 | 借A9-9 | 抗裂砂浆 每增加一层玻纤网格布 | 100m2 | 0.6455 | 302.3 | 73.83 | 185.4 |  | 43.07 |  | 195.13 | 47.66 | 119.68 |  | 27.8
|  | 穿孔铝板吸声墙面 | [8 empty] | 25464.53 | 3035.97 | 20438.94 | 140.18
1 | 借A12-146 | 龙骨基层 轻钢龙骨 中距(mm以内) 竖603横1500 | 100m2 | 0.824 | 5312.95 | 1273.28 | 3097.27 | 127.43 | 814.97 |  | 4377.87 | 1049.18 | 2552.15 | 105 | 671.54
2 | 借A12-186 | 岩棉吸音板 | 100m2 | 0.824 | 15475.63 | 837.57 | 14149.45 |  | 488.61 |  | 12751.92 | 690.16 | 11659.15 |  | 402.61
3 | 借A12-149 | 玻璃棉毡隔离层 | 100m2 | 0.824 | 2362.02 | 469.57 | 1618.52 |  | 273.93 |  | 1946.3 | 386.93 | 1333.66 |  | 225.72
4 | 借A8-131 换 | 内墙墙面 聚合物水泥基防水涂料(Ⅱ型) 1.5mm厚 大面涂刷 换为【双组分聚氨酯防水涂料】 | 100m2 | 0.824 | 7752.96 | 1104 | 5939.3 | 42.7 | 666.96 |  | 6388.44 | 909.7 | 4893.98 | 35.18 | 549.58
|  | 陶瓷面砖墙面 | [8 empty] | 55257.26 | 20635.91 | 21915.37 | 427.46
1 | 借A12-110 换 | 面砖 干粉型粘贴剂粘贴 周长在(mm以内) 1600 换为【瓷砖胶】 | 100m2 | 3.3315 | 16586.3 | 6194.18 | 6578.23 | 128.31 | 3685.58 |  | 55257.26 | 20635.91 | 21915.37 | 427.46 | 12278.51
|  | 陶瓷面砖墙面（有保温） | [8 empty] | 17389.08 | 6493.98 | 6896.62 | 134.52
1 | 借A12-110 换 | 面砖 干粉型粘贴剂粘贴 周长在(mm以内) 1600 换为【瓷砖胶】 | 100m2 | 1.0484 | 16586.3 | 6194.18 | 6578.23 | 128.31 | 3685.58 |  | 17389.08 | 6493.98 | 6896.62 | 134.52 | 3863.96
|  | 天棚工程 | [8 empty] | 121559.95 | 59632.61 | 27139.32
单位工程造价表
工程项目名称：装饰工程 | [9 empty] | 第 7 页 共 10 页
序号 | 编号 | 工程项目或项目名称 | 单位 | 数量 | 单价（元） | [5 empty] | 合价（元）
[5 empty] | 基价 | 人工费 | 材料费 | 机械费 | 税费 |  | 金额 | 人工费 | 材料费 | 机械费 | 税费
|  | 大白浆天棚 | [8 empty] | 121339.92 | 59524.3 | 27090.79
1 | 借A15-117 换 | 满刮腻子两遍 天棚 换为【防水腻子(成品)】 | 100m2 | 25.6357 | 2224.74 | 1095.17 | 490.68 |  | 638.89 |  | 57032.77 | 28075.45 | 12578.93 |  | 16378.39
2 | 借A15-58 | 刷乳胶漆 抹灰面 二遍 | 100m2 | 25.6357 | 2508.5 | 1226.76 | 566.08 |  | 715.66 |  | 64307.15 | 31448.85 | 14511.86 |  | 18346.45
|  | 刮腻子天棚 | [8 empty] | 220.03 | 108.31 | 48.53
1 | 借A15-117 换 | 满刮腻子两遍 天棚 换为【防水腻子(成品)】 | 100m2 | 0.0989 | 2224.74 | 1095.17 | 490.68 |  | 638.89 |  | 220.03 | 108.31 | 48.53 |  | 63.19
吊顶天棚(卫生间)
1 | 借A13-13 | 平面、跌级天棚 装配式U型轻钢天棚龙骨(不上人型) 面层规格 300×300mm 平面 | 100m2 |  | 7992.19 | 3351.74 | 2656.02 | 18.16 | 1966.27
2 | 借A13-111 | 平面、跌级天棚 方形铝扣板 300×300 | 100m2 |  | 9229.22 | 2185.92 | 5768.1 |  | 1275.2
|  | 门窗工程 | [8 empty] | 467993.01 | 34267.58 | 411395.73 | 1490.2
1 | 借A14-3 | 成品套装木门安装 单扇门 | 10樘 | 2 | 13469.08 | 542.14 | 12610.67 |  | 316.27 |  | 26938.16 | 1084.28 | 25221.34 |  | 632.54
2 | 借A14-4 | 成品套装木门安装 双扇门 | 10樘 | 0.4 | 18519.42 | 796.2 | 17258.74 |  | 464.48 |  | 7407.77 | 318.48 | 6903.5 |  | 185.79
3 | 借A14-7 换 | 铝合金门窗(成品)安装 平开门 换为【双银LOW-E双钢化中空玻璃 6+12A+6,白玻】 换为【断桥铝合金推拉门 90系列,钢化中空玻璃】 设计为隔热断桥铝合金型材 人工*1.25 | 100m2 | 0.1856 | 66331.18 | 5665.36 | 57209.15 | 98.09 | 3358.58 |  | 12311.07 | 1051.49 | 10618.02 | 18.21 | 623.35
4 | 借A14-3 | 成品套装木门安装 单扇门 | 10樘 | 0.2 | 13469.08 | 542.14 | 12610.67 |  | 316.27 |  | 2693.82 | 108.43 | 2522.13 |  | 63.25
单位工程造价表
工程项目名称：装饰工程 | [9 empty] | 第 8 页 共 10 页
序号 | 编号 | 工程项目或项目名称 | 单位 | 数量 | 单价（元） | [5 empty] | 合价（元）
[5 empty] | 基价 | 人工费 | 材料费 | 机械费 | 税费 |  | 金额 | 人工费 | 材料费 | 机械费 | 税费
5 | 借A14-29 | 防火门 钢质 | 100m2 | 0.3036 | 65578.21 | 4823.74 | 57940.44 |  | 2814.03 |  | 19909.54 | 1464.49 | 17590.72 |  | 854.34
6 | 借A14-76 | 闭门器安装 明装 | 副 | 12 | 96.05 | 22.08 | 61.09 |  | 12.88 |  | 1152.6 | 264.96 | 733.08 |  | 154.56
7 | 借A14-29 | 防火门 钢质 | 100m2 | 0.044 | 62933.21 | 4823.74 | 55295.44 |  | 2814.03 |  | 2769.06 | 212.24 | 2433 |  | 123.82
8 | 借A14-76 | 闭门器安装 明装 | 副 | 2 | 96.05 | 22.08 | 61.09 |  | 12.88 |  | 192.1 | 44.16 | 122.18 |  | 25.76
9 | 借A14-29 | 防火门 钢质 | 100m2 | 0.0616 | 53213.21 | 4823.74 | 45575.44 |  | 2814.03 |  | 3277.93 | 297.14 | 2807.45 |  | 173.34
10 | 借A14-76 | 闭门器安装 明装 | 副 | 4 | 96.05 | 22.08 | 61.09 |  | 12.88 |  | 384.2 | 88.32 | 244.36 |  | 51.52
11 | 借A14-26 | 防盗门 | 100m2 | 0.132 | 67428.68 | 5537.66 | 58607 | 34.61 | 3249.41 |  | 8900.59 | 730.97 | 7736.12 | 4.57 | 428.92
12 | 借A14-16 | 卷闸门安装 铝合金卷闸门 | 100m2 | 1.4476 | 24046.6 | 4036.22 | 17027 | 391.08 | 2592.3 |  | 34809.86 | 5842.83 | 24648.29 | 566.13 | 3752.61
13 | 借A14-17 | 卷闸门安装 电动装置 | 套 | 6 | 1027.56 | 145.73 | 796.82 |  | 85.01 |  | 6165.36 | 874.38 | 4780.92 |  | 510.06
14 | 借A14-11 换 | 铝合金门窗(成品)安装 平开窗 设计为隔热断桥铝合金型材 人工*1.25 换为【双银LOW-E双钢化中空玻璃 6+12A+6,白玻】 换为【断桥隔热平开窗 65系列铝合金型材厚度1.4mm,6+12A+6mm双面钢化中空玻璃】 | 100m2 | 3.8101 | 83990.77 | 5439.04 | 75032.05 | 224.22 | 3295.46 |  | 320013.23 | 20723.29 | 285879.61 | 854.3 | 12556.03
15 | 借A14-11 换 | 铝合金门窗(成品)安装 平开窗 设计为隔热断桥铝合金型材 人工*1.25 换为【双银LOW-E双钢化中空玻璃 6+12A+6,白玻】 换为【断桥隔热平开窗 65系列铝合金型材厚度1.4mm,6+12A+6mm双面钢化中空玻璃】 | 100m2 | 0.198 | 83990.77 | 5439.04 | 75032.05 | 224.22 | 3295.46 |  | 16630.17 | 1076.93 | 14856.35 | 44.4 | 652.5
16 | XSXMFB_003 | 手动开启装置 | 个 | 5 | 200 |  | 200 |  |  |  | 1000 |  | 1000
单位工程造价表
工程项目名称：装饰工程 | [9 empty] | 第 9 页 共 10 页
序号 | 编号 | 工程项目或项目名称 | 单位 | 数量 | 单价（元） | [5 empty] | 合价（元）
[5 empty] | 基价 | 人工费 | 材料费 | 机械费 | 税费 |  | 金额 | 人工费 | 材料费 | 机械费 | 税费
17 | 借A14-14 | 铝合金门窗(成品)安装 百叶窗 | 100m2 | 0.0138 | 25363.88 | 5391.94 | 16573.22 | 163.77 | 3234.95 |  | 350.02 | 74.41 | 228.71 | 2.26 | 44.64
18 | 借A14-14 | 铝合金门窗(成品)安装 百叶窗 | 100m2 | 0.002 | 27363.88 | 5391.94 | 18573.22 | 163.77 | 3234.95 |  | 54.73 | 10.78 | 37.15 | 0.33 | 6.47
19 | XSXMFB_002 | 窗台板 | m2 | 37.91 | 80 |  | 80 |  |  |  | 3032.8 |  | 3032.8
|  | 其他工程 | [8 empty] | 65139.07 | 9275.58 | 49080.51 | 869.87
1 | 借A11-127 | 成品不锈钢管栏杆(带扶手) | 100m | 0.162 | 30328.25 | 3818.49 | 22564.4 | 1086.92 | 2858.44 |  | 4913.18 | 618.6 | 3655.43 | 176.08 | 463.07
2 | 借A11-127 | 成品不锈钢管栏杆(带扶手) | 100m | 0.4042 | 30328.25 | 3818.49 | 22564.4 | 1086.92 | 2858.44 |  | 12258.68 | 1543.43 | 9120.53 | 439.33 | 1155.38
3 | 借A12-207 换 | 防火玻璃挡烟垂壁 换为【防火玻璃 8mm】 | 100m2 | 0.2064 | 34054.85 | 9666.81 | 18441.38 | 200 | 5746.66 |  | 7028.92 | 1995.23 | 3806.3 | 41.28 | 1186.11
4 | 补子目1 | 卫生间隔断 | m2 | 148.47 | 133.2 |  | 133.2 |  |  |  | 19776.2 |  | 19776.2
5 | 借A16-141 | 大理石洗漱台 1m2以外 | 100m2 | 0.0264 | 60209.53 | 19202.24 | 24333.58 | 3410.54 | 13263.17 |  | 1589.53 | 506.94 | 642.41 | 90.04 | 350.15
6 | 借A16-134 | 肥皂盒 搁放式 | 只 | 16 | 23.99 | 2.94 | 19.33 |  | 1.72 |  | 383.84 | 47.04 | 309.28 |  | 27.52
7 | 借A16-138 | 毛巾杆 不锈钢 | 付 | 16 | 221.06 | 5.89 | 211.74 |  | 3.43 |  | 3536.96 | 94.24 | 3387.84 |  | 54.88
8 | 借A16-108 | 镜面玻璃 1m2以外 带框 | 100m2 | 0.0364 | 27673.06 | 5305.09 | 19043.81 | 145.08 | 3179.08 |  | 1007.3 | 193.11 | 693.19 | 5.28 | 115.72
9 | 补子目2 | 成品更衣凳 | 个 | 3 | 150 |  | 150 |  |  |  | 450 |  | 450
10 | 借A16-132 | 毛巾环 | 只 | 2 | 105.01 | 2.94 | 100.35 |  | 1.72 |  | 210.02 | 5.88 | 200.7 |  | 3.44
11 | 借A16-133 | 卫生纸盒 | 只 | 2 | 34.62 | 4.42 | 27.62 |  | 2.58 |  | 69.24 | 8.84 | 55.24 |  | 5.16
12 | 借A16-113 | 附墙矮柜 | 100m2 | 0.0075 | 78406.21 | 23287.04 | 39645.29 | 1196.29 | 14277.59 |  | 588.05 | 174.65 | 297.34 | 8.97 | 107.08
13 | 补子目4 | 楼梯口盲道提示 | m | 15.5 | 50 |  | 50 |  |  |  | 775 |  | 775
14 | 借A11-113 | 铝合金栏杆 | 100m | 0.788 | 15929.12 | 5187.33 | 7501.33 | 138.18 | 3102.28 |  | 12552.15 | 4087.62 | 5911.05 | 108.89 | 2444.6
|  | 楼梯装饰 | [8 empty] | 111485.08 | 25724.24 | 68405 | 1496.45
1 | 借A11-177 换 | 石材 楼梯 水泥砂浆 换为【花岗岩板 δ | 100m2 | 0.385 | 29795.72 | 8643 | 15439.18 | 431.38 | 5282.16 |  | 11471.35 | 3327.56 | 5944.08 | 166.08 | 2033.63
单位工程造价表
工程项目名称：装饰工程 | [9 empty] | 第 10 页 共 10 页
序号 | 编号 | 工程项目或项目名称 | 单位 | 数量 | 单价（元） | [5 empty] | 合价（元）
[5 empty] | 基价 | 人工费 | 材料费 | 机械费 | 税费 |  | 金额 | 人工费 | 材料费 | 机械费 | 税费
20mm】
2 | 借A11-178 | 石材 楼梯 胶粘 | 100m2 | 1.0514 | 32219.76 | 8197.86 | 18727.72 | 330.03 | 4964.15 |  | 33875.86 | 8619.23 | 19690.32 | 346.99 | 5219.31
3 | 借A11-77 | 楼梯、台阶踏步防滑条 铜嵌条 4×10 | 100m | 2.148 | 4453.94 | 1078.98 | 2745.52 |  | 629.44 |  | 9567.06 | 2317.65 | 5897.38 |  | 1352.04
4 | 借A11-166 换 | 踢脚线 陶瓷地面砖 楼梯段踢脚线 人工*1.15,机械*1.15 | 100m | 0.9852 | 3091.35 | 1219.32 | 1136.53 | 15.46 | 720.04 |  | 3045.6 | 1201.27 | 1119.71 | 15.23 | 709.38
5 | 借A15-117 换 | 满刮腻子两遍 天棚 换为【防水腻子(成品)】 | 100m2 | 2.0637 | 2224.74 | 1095.17 | 490.68 |  | 638.89 |  | 4591.2 | 2260.1 | 1012.62 |  | 1318.48
6 | 借A15-58 | 刷乳胶漆 抹灰面 二遍 | 100m2 | 2.0637 | 2508.5 | 1226.76 | 566.08 |  | 715.66 |  | 5176.79 | 2531.66 | 1168.22 |  | 1476.91
7 | 借A11-127 | 成品不锈钢管栏杆(带扶手) | 100m | 0.8387 | 30328.25 | 3818.49 | 22564.4 | 1086.92 | 2858.44 |  | 25436.3 | 3202.57 | 18924.76 | 911.6 | 2397.37
8 | 借A11-162 | 不锈钢管 | 100m | 0.8387 | 21844.42 | 2699.65 | 17465.02 | 67.43 | 1612.32 |  | 18320.92 | 2264.2 | 14647.91 | 56.55 | 1352.25
|  | 小计 |  |  | 1365195.08 | 247916.54 | 953096.45 | 12372.33 | 151809.76 |  | 1749729.84 | 492925.36 | 954042.74 | 9684.01 | 293077.71

## 3 单位工程人工、材料、机械价差表
单位工程人工、材料、机械价差表
工程项目名称：装饰工程 | [7 empty] | 第 1 页 共 10 页
序号 | 编码 | 名称 | 单位 | 数量 | 基期单价（元） | 基期合价（元） | 当前单价（元） |  | 当前合价(元) | 价差合计 | 备注
1 | H00001 | 人工费 | 元 | 542545.429 | 1 | 542545.43 | 0.92 |  | 499141.79 | -43403.63 | 人工系数:0.92;
2 | RGFTZ@1 | 人工费调整 | 元 | 0.179 | 1 | 0.18 | 1 |  | 0.18
3 | 01210100002 | 热轧等边角钢 40×3 | kg | 59.428 | 4.24 | 251.97 | 3.36 |  | 199.68 | -52.3
4 | 01210500001 | 镀锌等边角钢 40×4 | kg | 183.283 | 4.94 | 905.42 | 4.36 |  | 799.11 | -106.3
5 | 01370100005 | 铜条 4mm×10mm | m | 227.688 | 23 | 5236.82 | 23 |  | 5236.82
6 | 01510100002 | 铝合金型材 L25.4mm×2mm | m | 12.926 | 20.29 | 262.27 | 20.29 |  | 262.27
7 | 03010100001 | 铆钉 | 个 | 1381.33 | 0.18 | 248.64 | 0.18 |  | 248.64
8 | 03010100004 | 铝铆钉 | 个 | 788 | 0.14 | 110.32 | 0.14 |  | 110.32
9 | 03010300013 | 沉头木螺钉 L32 | 个 | 378 | 0.03 | 11.34 | 0.03 |  | 11.34
10 | 03010300030 | 自攻螺钉 | 个 | 476.424 | 0.03 | 14.29 | 0.03 |  | 14.29
11 | 03010700003 | 膨胀螺栓 M5 | 套 | 93.934 | 0.17 | 15.97 | 0.17 |  | 15.97
12 | 03010700012 | 膨胀螺栓 M8×55 | 套 | 315.2 | 0.27 | 85.1 | 0.27 |  | 85.1
13 | 03010700016 | 膨胀螺栓 M8×80 | 套 | 21.542 | 0.39 | 8.4 | 0.39 |  | 8.4
14 | 03010700027 | 膨胀螺栓 M16 | 套 | 333.224 | 2.02 | 673.11 | 2.02 |  | 673.11
15 | 03030500002 | 木拉手 | 个 | 2.175 | 8.85 | 19.25 | 8.85 |  | 19.25
|  | 本页小计： |  |  |  | 550388.51 |  |  | 506826.27 | -43562.23
单位工程人工、材料、机械价差表
工程项目名称：装饰工程 | [7 empty] | 第 2 页 共 10 页
序号 | 编码 | 名称 | 单位 | 数量 | 基期单价（元） | 基期合价（元） | 当前单价（元） |  | 当前合价(元) | 价差合计 | 备注
16 | 03030900001 | 折页 40mm | 块 | 4.351 | 1.75 | 7.61 | 1.75 |  | 7.61
17 | 03030900004 | 不锈钢合页 | 个 | 60 | 7.08 | 424.8 | 7.08 |  | 424.8
18 | 03031100002 | 闭门器 | 套 | 18.36 | 106.2 | 1949.83 | 56.71 |  | 1041.2 | -908.64
19 | 03110700003 | 水砂纸 | 张 | 13 | 1.15 | 14.95 | 1.15 |  | 14.95
20 | 03130100019@1 | 低碳钢焊条 综合 | kg | 8.839 | 6.02 | 53.21 | 6.02 |  | 53.21
21 | 03130200001 | 不锈钢焊丝 | kg | 1.006 | 37.17 | 37.39 | 37.17 |  | 37.39
22 | 03130600008 | 合金钢钻头 | 个 | 9.14 | 4.42 | 40.4 | 4.42 |  | 40.4
23 | 03130600011 | 合金钢钻头 Φ10 | 个 | 55.104 | 9.25 | 509.71 | 9.25 |  | 509.71
24 | 03130700007@1 | 石料切割锯片 | 片 | 10.468 | 35.4 | 370.57 | 35.4 |  | 370.57
25 | 03130700007@2 | 石料切割锯片 | 片 | 2.055 | 35.4 | 72.75 | 35.4 |  | 72.75
26 | 03210100020 | 钢钉 | kg | 4.728 | 7.47 | 35.32 | 7.47 |  | 35.32
27 | 03210100027 | 射钉(枪钉) | 盒 | 0.542 | 10.53 | 5.71 | 10.53 |  | 5.71
28 | 03210100033 | 铁钉 | kg | 4.22 | 6.5 | 27.43 | 6.5 |  | 27.43
29 | 03210500010 | 钢板网 厚0.8mm 菱形10mm×20mm | m2 | 2.772 | 8.43 | 23.37 | 8.43 |  | 23.37
30 | 04010100001 | 普通硅酸盐水泥(P·O) 42.5级 | kg | 1260.392 | 0.51 | 642.8 | 0.37 |  | 466.35 | -176.45
31 | 040101000 | 普通硅酸盐水泥(P·O) | t | 3.052 | 510 | 1556.52 | 370 |  | 1129.24 | -427.28
|  | 本页小计： |  |  |  | 5772.37 |  |  | 4260.01 | -1512.37
单位工程人工、材料、机械价差表
工程项目名称：装饰工程 | [7 empty] | 第 3 页 共 10 页
序号 | 编码 | 名称 | 单位 | 数量 | 基期单价（元） | 基期合价（元） | 当前单价（元） |  | 当前合价(元) | 价差合计 | 备注
| 02 | 42.5级
32 | 04010400001@1 | 白水泥 | kg | 1288.261 | 0.71 | 914.67 | 0.615 |  | 792.28 | -122.38
33 | 04030400001 | 粗净砂 | m3 | 0.287 | 270.03 | 77.5 | 160.87 |  | 46.17 | -31.33
34 | 04030500001 | 中净砂(过筛) | m3 | 0.047 | 272.03 | 12.79 | 155.99 |  | 7.33 | -5.45
35 | 04031100003 | 河砂 综合 | m3 | 4.988 | 120 | 598.56 | 160.87 |  | 802.42 | 203.86
36 | 04050300006 | 砾石 最大粒径40mm | m3 | 0.063 | 203.85 | 12.84 | 127.76 |  | 8.05 | -4.79
37 | 04090700001@1 | 双飞粉 | kg | 6187.83 | 2.74 | 16954.65 | 1.74 |  | 10766.82 | -6187.83
38 | 05030100002@1 | 杉木锯材 | m3 | 0.077 | 1830 | 140.91 | 1295.59 |  | 99.76 | -41.15
39 | 05030700001 | 模板木材 松木 | m3 | 0.042 | 1111.06 | 46.66 | 1111.06 |  | 46.66
40 | 05030700002 | 木材、方材、板材 | m3 | 0.008 | 1620 | 12.96 | 1620 |  | 12.96
41 | 05050100001 | 普通胶合板 3mm | m2 | 3.822 | 10.38 | 39.67 | 13.92 |  | 53.2 | 13.53
42 | 05050100005 | 普通胶合板 9mm | m2 | 1.832 | 20.35 | 37.28 | 25.74 |  | 47.16 | 9.87
43 | 05050100012 | 红榉木夹板 | m2 | 3.08 | 28.89 | 88.98 | 28.89 |  | 88.98
44 | 05090100002 | 细木工板 18mm | m2 | 1.383 | 42.53 | 58.82 | 56.27 |  | 77.82 | 19
45 | 06110600005 | 双银LOW-E双钢化中空玻璃 6+12A+6,白玻 | m2 | 378.361 |  |  | 170.13 |  | 64370.56 | 64370.56
46 | 06430100004 | 防火玻璃 8mm | m2 | 21.053 |  |  | 101.77 |  | 2142.56 | 2142.56
|  | 本页小计： |  |  |  | 18996.29 |  |  | 79362.73 | 60366.45
单位工程人工、材料、机械价差表
工程项目名称：装饰工程 | [7 empty] | 第 4 页 共 10 页
序号 | 编码 | 名称 | 单位 | 数量 | 基期单价（元） | 基期合价（元） | 当前单价（元） |  | 当前合价(元) | 价差合计 | 备注
47 | 06550100004 | 镜面玻璃 6mm | m2 | 4.295 | 79 | 339.31 | 54.85 |  | 235.58 | -103.72
48 | 07010100026@1 | 全瓷内墙砖 400×800 | m2 | 455.51 |  |  | 30.91 |  | 14079.81 | 14079.81
49 | 07050100002@1 | 陶瓷地砖 400×400 | m2 | 186.776 | 42 | 7844.59 | 45.98 |  | 8587.96 | 743.37
50 | 07050100004@1 | 陶瓷地砖 800×800 | m2 | 1674.046 | 61 | 102116.81 | 65.27 |  | 109264.98 | 7148.18
51 | 07250300001 | 铝质防静电地板 含支架 | m2 | 33.364 | 180 | 6005.52 | 429.25 |  | 14321.5 | 8315.98
52 | 07330100002@1 | 瓷质防静电地板 含支架 | m2 | 15.198 | 168.39 | 2559.19 | 154.08 |  | 2341.71 | -217.48
53 | 08010000002 | 芝麻灰大理石板 δ20mm 楼梯 | m2 | 152.138 | 212.39 | 32312.59 | 115.31 |  | 17543.03 | -14769.56
54 | 08010000007@1 | 芝麻黑大理石台面 δ16mm 成品 | m2 | 2.834 | 336.73 | 954.29 | 92.16 |  | 261.18 | -693.11
55 | 08030000009 | 芝麻灰花岗岩板 δ20mm | m2 | 55.71 | 80 | 4456.8 | 91.33 |  | 5087.99 | 631.19
56 | 09030100003 | 榉木皮 | m2 | 0.728 | 8.32 | 6.06 | 8.32 |  | 6.06
57 | 09270200001@1 | 耐碱玻纤网格布 | m2 | 100.944 | 1.5 | 151.42 | 1.5 |  | 151.42
58 | 09270200001@2 | 耐碱玻纤网格布 | m2 | 1139.592 | 1.5 | 1709.39 | 1.5 |  | 1709.39
59 | 10011700001 | 隔墙轻钢龙骨 75mm×40mm×0.63mm | m | 156.325 | 7.3 | 1141.17 | 7.3 |  | 1141.17
60 | 10011700002 | 隔墙轻钢龙骨 75mm×50mm×0.63mm | m | 293.106 | 7.9 | 2315.54 | 7.9 |  | 2315.54
61 | 11010200002@1 | 单扇套装平开实木门 | 樘 | 20 | 1500 | 30000 | 1200 |  | 24000 | -6000
62 | 110102000 | 单扇套装推拉 实木门 | 樘 | 2 | 1500 | 3000 | 1200 |  | 2400 | -600
|  | 本页小计： |  |  |  | 194912.68 |  |  | 203447.32 | 8534.66
单位工程人工、材料、机械价差表
工程项目名称：装饰工程 | [7 empty] | 第 5 页 共 10 页
序号 | 编码 | 名称 | 单位 | 数量 | 基期单价（元） | 基期合价（元） | 当前单价（元） |  | 当前合价(元) | 价差合计 | 备注
02@2
63 | 11010200003@1 | 双扇套装平开实木门 | 樘 | 4 | 2500 | 10000 | 1620 |  | 6480 | -3520
64 | 11030100001@1 | 钢质防火门 甲级 | m2 | 30.36 | 442.48 | 13433.69 | 566.13 |  | 17187.71 | 3754.01
65 | 11030100001@3 | 钢质防火门 乙级 | m2 | 4.4 | 442.48 | 1946.91 | 539.68 |  | 2374.59 | 427.68
66 | 11030100001@4 | 钢质防火门 丙级 | m2 | 6.16 | 442.48 | 2725.68 | 442.48 |  | 2725.68
67 | 11090100002@1 | 铝合金百页窗 | m2 | 1.38 | 159 | 219.42 | 159.26 |  | 219.78 | 0.36
68 | 11090100002@2 | 铝合金百页窗(带滤网） | m2 | 0.2 | 159 | 31.8 | 179.26 |  | 35.85 | 4.05
69 | 11090200003@1 | 断桥铝合金推拉门 90系列 | m2 | 18.56 |  |  | 395.54 |  | 7341.22 | 7341.22
70 | 11090300001 | 铝合金卷闸门 | m2 | 144.76 | 130 | 18818.8 | 166.06 |  | 24038.85 | 5220.05
71 | 11090400024 | 断桥隔热平开窗 90系列铝合金型材厚度1.4mm | m2 | 400.81 |  |  | 580 |  | 232469.8 | 232469.8
72 | 11230900001@1 | 钢制双开门M1522 | m2 | 13.2 | 569 | 7510.8 | 569 |  | 7510.8
73 | 11370100002 | 卷闸电动装置 | 套 | 6 | 1560.58 | 9363.48 | 750 |  | 4500 | -4863.48
74 | 12010100015 | 榉木内角线 10×10 | m | 3.685 | 2 | 7.37 | 2 |  | 7.37
75 | 12010500001 | 榉木封边/直板/倒圆线 25×5 | m | 9.308 | 3.06 | 28.48 | 3.06 |  | 28.48
76 | 12050300001@1 | 瓷砖踢脚线 | m | 1128.007 | 7.24 | 8166.77 | 10 |  | 11280.07 | 3113.3
77 | 12210700003@1 | 不锈钢管栏杆 直线形 带扶手 | m | 56.62 | 194.88 | 11034.11 | 194.88 |  | 11034.11
|  | 本页小计： |  |  |  | 83287.31 |  |  | 327234.31 | 243946.99
单位工程人工、材料、机械价差表
工程项目名称：装饰工程 | [7 empty] | 第 6 页 共 10 页
序号 | 编码 | 名称 | 单位 | 数量 | 基期单价（元） | 基期合价（元） | 当前单价（元） |  | 当前合价(元) | 价差合计 | 备注
78 | 12210700003@2 | 不锈钢管栏杆 直线形 带扶手 | m | 83.87 | 194.88 | 16344.59 | 194.88 |  | 16344.59
79 | 13010100002@1 | 防水腻子(成品) | kg | 6671.592 | 4.81 | 32090.36 | 2.02 |  | 13476.62 | -18613.74
80 | 13010100003 | 成品腻子粉 | kg | 7990.069 | 0.77 | 6152.35 | 1.81 |  | 14462.02 | 8309.67
81 | 13010900002@1 | 透明底漆 | kg | 578.396 | 27.5 | 15905.89 | 27.5 |  | 15905.89
82 | 13010900005 | 封闭乳胶底涂料 | kg | 12.558 | 15.34 | 192.64 | 15.34 |  | 192.64
83 | 13030300005 | 白乳胶漆 | kg | 654.26 | 9.2 | 6019.19 | 23.69 |  | 15499.42 | 9480.23
84 | 13030300006 | 抗碱底涂料 | kg | 1154.485 | 15.73 | 18160.05 | 15.73 |  | 18160.05
85 | 13030500006 | 丙烯酸聚合物乳胶 | kg | 32.965 | 11.5 | 379.1 | 11.5 |  | 379.1
86 | 13030500008 | 丙烯酸无光外墙乳胶漆 | kg | 35.79 | 16.5 | 590.54 | 27.63 |  | 988.88 | 398.34
87 | 13030700004@1 | H型真石涂料 | kg | 8262.8 | 7.15 | 59079.02 | 5.46 |  | 45114.89 | -13964.13
88 | 13031100010 | 聚合物水泥基防水涂料 Ⅰ型 | kg | 197.789 | 12.11 | 2395.22 | 17.27 |  | 3415.82 | 1020.59
89 | 13031100015@1 | 防水漆(配套罩面漆) | kg | 661.024 | 18.31 | 12103.35 | 18.31 |  | 12103.35
90 | 13031100017@1 | 单组分丙烯酸防水涂料 | kg | 542.246 | 16 | 8675.94 | 15.7 |  | 8513.26 | -162.67
91 | 13050100003 | 防火涂料稀释剂 | kg | 0.136 | 10.15 | 1.38 | 10.15 |  | 1.38
92 | 13050300002 | 醇酸防锈漆 红丹 | kg | 5.271 | 12.43 | 65.52 | 11.4 |  | 60.09 | -5.43
93 | 140501000 | 油漆溶剂油 | kg | 0.019 | 8.2 | 0.16 | 8.2 |  | 0.16
|  | 本页小计： |  |  |  | 178155.3 |  |  | 164618.16 | -13537.14
单位工程人工、材料、机械价差表
工程项目名称：装饰工程 | [7 empty] | 第 7 页 共 10 页
序号 | 编码 | 名称 | 单位 | 数量 | 基期单价（元） | 基期合价（元） | 当前单价（元） |  | 当前合价(元) | 价差合计 | 备注
05@1
94 | 14050100005@2 | 油漆溶剂油 | kg | 0.143 | 8.2 | 1.17 | 8.2 |  | 1.17
95 | 14391300002 | 氩气 | m3 | 2.852 | 15.8 | 45.06 | 15.8 |  | 45.06
96 | 14410000002@1 | 117胶 | kg | 2547.93 | 0.95 | 2420.53 | 0.95 |  | 2420.53
97 | 14410000004 | 玻璃胶 350g | 支 | 274.097 | 10.71 | 2935.58 | 10.71 |  | 2935.58
98 | 14410000005 | 瓷砖胶 | kg | 1843.938 | 5.84 | 10768.6 | 5.84 |  | 10768.6
99 | 14410000006 | 大理石胶 | kg | 53.832 | 19.86 | 1069.1 | 19.86 |  | 1069.1
100 | 14410000007 | 防火胶 590mL | 支 | 16.365 | 28.22 | 461.82 | 28.22 |  | 461.82
101 | 14410000011 | 建筑胶 | kg | 2.787 | 2.5 | 6.97 | 2.5 |  | 6.97
102 | 14410000011@1 | 建筑胶 | kg | 536.229 | 2.5 | 1340.57 | 2.5 |  | 1340.57
103 | 14410500002 | 结构胶 350g | 支 | 32.22 | 15.17 | 488.78 | 15.17 |  | 488.78
104 | 14430100001 | 801胶 | kg | 3744.585 | 1.42 | 5317.31 | 1.42 |  | 5317.31
105 | 14430300013 | 双面强力弹性胶带 | m | 28.042 | 2.14 | 60.01 | 2.14 |  | 60.01
106 | 15030300001 | 岩棉板 δ40mm | m2 | 9.288 | 17.22 | 159.94 | 17.22 |  | 159.94
107 | 15030300004@1 | 穿孔铝吸声板面层 | m2 | 154.298 | 28.32 | 4369.72 | 133.386 |  | 20581.19 | 16211.47
108 | 15070700001@1 | 玻璃棉毡 | m2 | 154.298 | 26.54 | 4095.07 | 14.58 |  | 2249.66 | -1845.4
|  | 本页小计： |  |  |  | 33540.23 |  |  | 47906.29 | 14366.07
单位工程人工、材料、机械价差表
工程项目名称：装饰工程 | [7 empty] | 第 8 页 共 10 页
序号 | 编码 | 名称 | 单位 | 数量 | 基期单价（元） | 基期合价（元） | 当前单价（元） |  | 当前合价(元) | 价差合计 | 备注
109 | 17050100007 | 不锈钢管 Φ57mm×2.8mm | m | 25.413 | 70.16 | 1782.98 | 70.16 |  | 1782.98
110 | 17050100010 | 不锈钢管 Φ76mm×2mm | m | 88.902 | 87.35 | 7765.59 | 87.35 |  | 7765.59
111 | 17070100005 | 无缝钢管 Φ48×3.5 | kg | 33.535 | 4.43 | 148.56 | 4.43 |  | 148.56
112 | 17130100002 | 铝合金方管 20mm×20mm×1mm | m | 556.88 | 9.64 | 5368.32 | 9.64 |  | 5368.32
113 | 17130100003 | 铝合金方管 25mm×25mm×1.0mm | m | 11.111 | 11.52 | 128 | 11.52 |  | 128
114 | 20030100001 | 不锈钢法兰 DN50 | 个 | 162.126 | 26.55 | 4304.45 | 26.55 |  | 4304.45
115 | 20030100002 | 不锈钢法兰 DN75 | 个 | 93.096 | 44.25 | 4119.5 | 44.25 |  | 4119.5
116 | 21310300002 | 不锈钢肥皂盒 | 个 | 16.16 | 18.58 | 300.25 | 18.58 |  | 300.25
117 | 21310700001@1 | 不锈钢挂衣钩 | 只 | 2.02 | 96.46 | 194.85 | 96.46 |  | 194.85
118 | 21310900002 | 不锈钢毛巾架 | 个 | 16.16 | 203.54 | 3289.21 | 203.54 |  | 3289.21
119 | 21311100001 | 不锈钢卫生纸盒 | 个 | 2.02 | 26.55 | 53.63 | 26.55 |  | 53.63
120 | 34010500001 | 高硅铁阳极 Φ70×1500 | 个 | 0.839 | 509.15 | 427.18 | 509.15 |  | 427.18
121 | 34020500002 | 密封油膏 | kg | 288.271 | 1.42 | 409.34 | 1.42 |  | 409.34
122 | 34110100002 | 水 | t | 97.734 | 4.39 | 429.05 | 3.2 |  | 312.75 | -116.3
123 | 35030100002 | 竹脚手板 侧编 | m2 | 13.848 | 30 | 415.44 | 16.85 |  | 233.34 | -182.1
124 | 350315000 | 直角扣件 单个1.4kg | 个 | 12.68 | 5.75 | 72.91 | 5.75 |  | 72.91
|  | 本页小计： |  |  |  | 29209.26 |  |  | 28910.86 | -298.4
单位工程人工、材料、机械价差表
工程项目名称：装饰工程 | [7 empty] | 第 9 页 共 10 页
序号 | 编码 | 名称 | 单位 | 数量 | 基期单价（元） | 基期合价（元） | 当前单价（元） |  | 当前合价(元) | 价差合计 | 备注
03
125 | 35031500004 | 对接扣件 单个1.4kg | 个 | 3.17 | 5.75 | 18.23 | 5.75 |  | 18.23
126 | 35031500006 | 回转扣件 单个1.4kg | 个 | 4.755 | 5.75 | 27.34 | 5.75 |  | 27.34
127 | 35031500009 | 脚手架底座 | 只 | 2.503 | 7.79 | 19.5 | 7.79 |  | 19.5
128 | 88010500001 | 其他材料费 | 元 | 7840.373 | 1 | 7840.37 | 1 |  | 7840.37
129 | 88010500001@1 | 其他材料费 | 元 | 12899.782 | 1 | 12899.78 | 1 |  | 12899.78
130 | BCCLF10 | 楼梯口盲道提示 | m | 15.5 | 50 | 775 | 50 |  | 775
131 | BCCLF11 | 窗台板材料费 | m2 | 37.91 | 80 | 3032.8 | 80 |  | 3032.8
132 | BCCLF12 | 手动开启装置材料费 | 个 | 5 | 200 | 1000 | 200 |  | 1000
133 | BCCLF2 | 卫生间隔断 | m2 | 148.47 | 133.2 | 19776.2 | 133.2 |  | 19776.2
134 | BCCLF3 | 防静电不发火砂浆材料费 | t | 2.53 | 967.977 | 2448.98 | 967.977 |  | 2448.98
135 | BCCLF5 | 成品更衣凳 | 个 | 3 | 150 | 450 | 150 |  | 450
136 | CLFTZ@1 | 材料费调整 | 元 | -0.006 | 1 | -0.01 | 1 |  | -0.01
137 | 80210200002 | 商品混凝土(细石) C20 | m3 | 5.521 | 547.55 | 3023.02 | 353.46 |  | 1951.45 | -1071.57
138 | 80210400002@1 | LC5.0轻骨料混凝土 | m3 | 11.371 | 525.72 | 5977.96 | 190.33 |  | 2164.24 | -3813.72
139 | 80210400003 | 商品混凝土(砾石) C20 | m3 | 1.462 | 533.07 | 779.35 | 348.72 |  | 509.83 | -269.52
140 | 80210400005@1 | 商品混凝土(砾石) C30 | m3 | 20.225 | 571.81 | 11564.86 | 367.55 |  | 7433.7 | -4131.16
141 | 800101000 | 预拌干混地面砂浆 DS | m3 | 38.414 | 589.52 | 22645.82 | 427.119 |  | 16407.35 | -6238.47
|  | 本页小计： |  |  |  | 92279.2 |  |  | 76754.76 | -15524.44
单位工程人工、材料、机械价差表
工程项目名称：装饰工程 | [7 empty] | 第 10 页 共 10 页
序号 | 编码 | 名称 | 单位 | 数量 | 基期单价（元） | 基期合价（元） | 当前单价（元） |  | 当前合价(元) | 价差合计 | 备注
| 05 | M15.0
142 | 80010100006@1 | 预拌干混地面砂浆 DS M20.0 | m3 | 2.234 | 602.09 | 1345.07 | 441.247 |  | 985.75 | -359.32
143 | 80010200001 | 预拌干混抹灰砂浆 DP M10.0 | m3 | 1.883 | 587.72 | 1106.68 | 413.498 |  | 778.62 | -328.06
144 | 80010200002 | 预拌干混抹灰砂浆 DP M15.0 | m3 | 22.612 | 398.28 | 9005.91 | 426.734 |  | 9649.31 | 643.4
145 | 80010200003@1 | 预拌干混抹灰砂浆 DP M20.0 | m3 | 6.814 | 605.31 | 4124.58 | 448.168 |  | 3053.82 | -1070.77
146 | J0001H | 折旧费 | 元 | 2303.663 | 1 | 2303.66 | 1 |  | 2303.66
147 | J0002H | 检修费 | 元 | 247.541 | 1 | 247.54 | 1 |  | 247.54
148 | J0003H | 维护费 | 元 | 1016.343 | 1 | 1016.34 | 1 |  | 1016.34
149 | J0004H | 安拆费及场外运费 | 元 | 1479.184 | 1 | 1479.18 | 1 |  | 1479.18
150 | J0008H | 其他费用 | 元 | 14.957 | 1 | 14.96 | 1 |  | 14.96
151 | J0011 | 柴油 | kg | 45.738 | 7.16 | 327.48 | 6.25 |  | 285.86 | -41.62
152 | J0015 | 电 | kW·h | 3958.031 | 0.8 | 3166.42 | 0.69 |  | 2731.04 | -435.38
153 | JX001 | 其他机械费 | 元 | 21.977 | 1 | 21.98 | 1 |  | 21.98
154 | JX001@1 | 其他机械费 | 元 | 104.028 | 1 | 104.03 | 1 |  | 104.03
155 | JXFTZ@1 | 机械费调整 | 元 | 0.016 | 1 | 0.02 | 1 |  | 0.02
156 | JXRGF | 人工费 | 元 | 2294.88 | 1 | 2294.88 | 0.92 |  | 2111.29 | -183.59 | 人工系数:0.92;
|  | 本页小计： |  |  |  | 26558.73 |  |  | 24783.4 | -1775.34
|  | 合计： |  |  |  | 1213099.88 |  |  | 1464104.11 | 251004.25