## A.0.1 工程概(预)算书
工程概预算书
建设单位
工程名称： | 道路工程
建筑面积： |  | ㎡
工程造价： | 12129031.67 | 元
壹仟贰佰壹拾贰万玖仟零叁拾壹元陆角柒分
施工单位(盖章)
编制日期：

## B.0.2 单位工程概预算表
单位工程概预算表
工程名称：道路工程 |  |  |  |  | 第1页 共1页
序号 | 编码 | 名称 | 单位 | 工程量 |  | 单价 | 综合合价
|  | 拆除人行道27cm | 分部小计 |  |  |  | 152556.99
1 | 借D10-21 换 | 拆除人行道 现浇混凝土面(垫)层 机械拆除 厚10cm以内 实际厚度(cm):27 | 100m2 | 158.73 |  | 961.11 | 152556.99
|  | 拆除路缘石 | 分部小计 |  |  |  | 23956.99
2 | 借D10-28 | 拆除人行道 路沿石(缘石) 机械拆除 | 100m | 46.08 |  | 519.9 | 23956.99
|  | 石渣外运（10km） | 分部小计 |  |  |  | 172982.82
3 | D1-111 | 挖掘机挖石碴 平地 装车 | 100m3 | 42.8571 |  | 932.1 | 39947.1
4 | D1-116 换 | 自卸汽车运石碴 运距1km以内 实际运距(km):10 | 100m3 | 42.8571 |  | 3104.17 | 133035.72
|  | 新建20cmC30素混凝土基层 | 分部小计 |  |  |  | 1371547.83
5 | 借D2-151 换 | 人行道板垫层 混凝土垫层 厚度10cm 实际厚度(cm):20 换为【商品混凝土(碎石) C20】 | 100m2 | 158.73 |  | 8640.76 | 1371547.83
|  | 麻石板人行道面层 | 分部小计 |  |  |  | 5035691.79
6 | 借D2-156 | 人行道板安砌 花岗岩板材 厚度30-50mm内 | 100m2 | 158.73 |  | 31724.89 | 5035691.79
|  | 150*300立石 | 分部小计 |  |  |  | 830759.05
7 | 借D2-166 | 侧平石、缘石安砌 麻石侧石 勾缝 | 100m | 23.68 |  | 35082.73 | 830759.05
|  | 300*120平石 | 分部小计 |  |  |  | 830759.05
8 | 借D2-166 | 侧平石、缘石安砌 麻石侧石 勾缝 | 100m | 23.68 |  | 35082.73 | 830759.05
|  | 100*200锁边石 | 分部小计 |  |  |  | 769307.84
9 | 借D2-168 换 | 侧平石、缘石安砌 麻石平石 勾缝 换为【麻石侧石 350×150】 | 100m | 22.4 |  | 34344.1 | 769307.84
|  | C20混凝土靠背 | 分部小计 |  |  |  | 118000.4
10 | 借D2-162 换 | 侧平石、缘石垫层 人工铺装 混凝土垫层 换为【商品混凝土(碎石) C20】 | m3 | 259 |  | 455.6 | 118000.4
|  | 管线迁改及保护 | 分部小计 |  |  |  | 200000
11 | 补子目11 | 管线迁改及保护 | 项 | 1 |  | 200000 | 200000

## B.0.5 人工、所有材料(工程设备)、机械用量汇总与单价表
人工、所有材料、机械汇总表
工程名称：道路工程 |  |  |  |  | 第 1 页 共 1 页
序号 | 编码 | 名称 | 单位 | 数量 |  | 单价 | 合价 | 备注
1 | H00001 | 人工费 | 元 | 1102911.446 |  | 0.92 | 1014678.53 | 人工系数:0.92;
2 | 04010100001 | 普通硅酸盐水泥(P·O) 42.5级 | kg | 137205.096 |  | 0.408 | 55979.68
3 | 04030400001 | 粗净砂 | m3 | 410.27 |  | 151.39 | 62110.78
4 | 04030400001@1 | 粗净砂 | m3 | 72.893 |  | 151.39 | 11035.27
5 | 04090100003 | 石灰膏 | m3 | 20.314 |  | 319.68 | 6493.98
6 | 08030000011 | 花岗岩板 δ30mm～50mm | m2 | 16190.46 |  | 258 | 4177138.68
7 | 34110100002 | 水 | t | 896.879 |  | 4.98 | 4466.46
8 | 34110100002@1 | 水 | t | 136.735 |  | 4.98 | 680.94
9 | 36071700003@1 | 麻石侧石 150×300 | m | 4807.04 |  | 328 | 1576709.12
10 | 36071700003@2 | 麻石侧石 100×200 | m | 2273.6 |  | 322 | 732099.2
11 | 88010500001 | 其他材料费 | 元 | 43249.147 |  | 1 | 43249.15
12 | BCCLF60 | 管线迁改及保护 | 项 | 1 |  | 200000 | 200000
13 | CLFTZ | 材料费调整 | 元 | -1.587 |  | 1 | -1.59
14 | 80210300001 | 商品混凝土(碎石) C20 | m3 | 3502.272 |  | 360 | 1260817.92
15 | J0001H | 折旧费 | 元 | 118431.779 |  | 1 | 118431.78
16 | J0002H | 检修费 | 元 | 27631.835 |  | 1 | 27631.84
17 | J0003H | 维护费 | 元 | 58472.072 |  | 1 | 58472.07
18 | J0004H | 安拆费及场外运费 | 元 | 1050.564 |  | 1 | 1050.56
19 | J0008H | 其他费用 | 元 | 2085.545 |  | 1 | 2085.55
20 | J0011 | 柴油 | kg | 5136.786 |  | 6.48 | 33286.37
21 | J0011@1 | 柴油 | kg | 6438.754 |  | 6.48 | 41723.13
22 | J0013 | 汽油 | kg | 76.401 |  | 7.3 | 557.73
23 | J0015 | 电 | kW·h | 8943.797 |  | 0.69 | 6171.22
24 | J0015@1 | 电 | kW·h | 766.505 |  | 0.69 | 528.89
25 | JXFTZ | 机械费调整 | 元 | -1.587 |  | 1 | -1.59
26 | JXRGF | 人工费 | 元 | 76266.24 |  | 0.92 | 70164.94 | 人工系数:0.92;
|  | 本页小计： |  |  |  |  | 9505560.61
|  | 合计： |  |  |  |  | 9505560.61
编制日期：2026-4-7 |  |  |  |  | 广联达科技股份有限公司