## A.0.1 工程概(预)算书
工程概预算书
建设单位
工程名称： | 停车场路面
建筑面积： |  | ㎡
工程造价： | 2704438.40 | 元
贰佰柒拾万肆仟肆佰叁拾捌元肆角
施工单位(盖章)
编制日期：

## B.0.2 单位工程概预算表
单位工程概预算表
工程名称：停车场路面 |  |  |  |  | 第1页 共2页
序号 | 编码 | 名称 | 单位 | 工程量 |  | 单价 | 综合合价
|  | 拆除破损混凝土基层38cm | 分部小计 |  |  |  | 30037.61
1 | 借D10-7 换 | 拆除混凝土路面层 机械拆除 厚15cm内 实际厚度(cm):38 | 100m2 | 23.6 |  | 1272.78 | 30037.61
|  | 拆除破损混凝土基层45cm | 分部小计 |  |  |  | 52452.31
2 | 借D10-7 换 | 拆除混凝土路面层 机械拆除 厚15cm内 实际厚度(cm):45 | 100m2 | 37 |  | 1417.63 | 52452.31
|  | 石渣外运（10km） | 分部小计 |  |  |  | 103401.17
3 | D1-111 | 挖掘机挖石碴 平地 装车 | 100m3 | 25.618 |  | 932.1 | 23878.54
4 | D1-116 换 | 自卸汽车运石碴 运距1km以内 实际运距(km):10 | 100m3 | 25.618 |  | 3104.17 | 79522.63
|  | 新建4cmSBS改性沥青混凝土AC-13 | 分部小计 |  |  |  | 220462.28
5 | D2-106 换 | 细粒式沥青混凝土路面 机械摊铺 厚度(cm) 3 实际厚度(cm):4 | 100m2 | 37 |  | 5958.44 | 220462.28
|  | 新建改性乳化沥青粘层 | 分部小计 |  |  |  | 5682.46
6 | D2-88 | 黏(粘)层 乳化沥青 油量(0.5kg/m2) | 100m2 | 37 |  | 153.58 | 5682.46
|  | 新建6cm沥青混凝土AC-20 | 分部小计 |  |  |  | 323129.88
7 | D2-98 | 粗粒式沥青混凝土路面 机械摊铺 厚度(cm) 6 | 100m2 | 37 |  | 8733.24 | 323129.88
|  | 新建乳化沥青粘层 | 分部小计 |  |  |  | 5682.46
8 | D2-88 | 黏(粘)层 乳化沥青 油量(0.5kg/m2) | 100m2 | 37 |  | 153.58 | 5682.46
|  | 新建20cmC30素混凝土底基层 | 分部小计 |  |  |  | 322890.86
9 | D2-118 换 | 水泥混凝土路面 厚度20cm 换为【商品混凝土(碎石) C30】 | 100m2 | 37 |  | 8584.9 | 317641.3
10 | D2-134 | 水泥混凝土路面养生 塑料膜养护 | 100m2 | 37 |  | 141.88 | 5249.56
|  | 新建15cm级配碎石垫层 | 分部小计 |  |  |  | 128960.17
11 | 借D2-46 换 | 级配碎石基层 机械拌合 厚度20cm 实际厚度(cm):15 | 100m2 | 37 |  | 3485.41 | 128960.17
|  | 生态停车位 | 分部小计 |  |  |  | 337056.28
12 | 借D2-158 换 | 人行道板安砌 透水砖面层 厚6cm内 换为【井字形植草砖 厚度80,本色】 | 100m2 | 17 |  | 8525.16 | 144927.72
13 | D2-147 | 人行道板垫层 砂垫层 厚度5cm | 100m2 | 17 |  | 2009.16 | 34155.72
14 | 借F1-251 | 植草砖孔内 播种 | 100m2 | 17 |  | 642.74 | 10926.58
15 | 借D2-118 换 | 水泥混凝土路面 厚度20cm 实际厚度(cm):15 换为【商品混凝土(碎石) C20】 | 100m2 | 17 |  | 6308.82 | 107249.94
16 | 借D2-46 换 | 级配碎石基层 机械拌合 厚度20cm 实际厚度(cm):10 | 100m2 | 17 |  | 2340.96 | 39796.32
|  | 150*300立石 | 分部小计 |  |  |  | 194348.57
17 | 借D2-166 | 侧平石、缘石安砌 麻石侧石 勾缝 | 100m | 5.54 |  | 35080.97 | 194348.57
|  | 100*200锁边石 | 分部小计 |  |  |  | 105087.84
18 | 借D2-168 换 | 侧平石、缘石安砌 麻石平石 勾缝 换为【麻石侧石 350×150】 | 100m | 3.06 |  | 34342.43 | 105087.84
单位工程概预算表
工程名称：停车场路面 |  |  |  |  | 第2页 共2页
序号 | 编码 | 名称 | 单位 | 工程量 |  | 单价 | 综合合价
|  | 交通标线 | 分部小计 |  |  |  | 12493.2
19 | 借D2-259 | 普通标线 热熔涂料 普通型 | 100m2 | 2.02 |  | 6184.75 | 12493.2
|  | 管线迁改及保护 | 分部小计 |  |  |  | 200000
20 | 补子目11 | 管线迁改及保护 | 项 | 1 |  | 200000 | 200000

## B.0.5 人工、所有材料(工程设备)、机械用量汇总与单价表
人工、所有材料、机械汇总表
工程名称：停车场路面 |  |  |  |  | 第 1 页 共 2 页
序号 | 编码 | 名称 | 单位 | 数量 |  | 单价 | 合价 | 备注
1 | H00001 | 人工费 | 元 | 201279.528 |  | 0.92 | 185177.17 | 人工系数:0.92;
2 | RGFTZ | 人工费调整 | 元 | 0.17 |  | 1 | 0.17
3 | 02090100002 | 塑料薄膜 δ0.006mm | m2 | 4070 |  | 0.06 | 244.2
4 | 03210100038 | 圆钉 | kg | 10.8 |  | 4.47 | 48.28
5 | 03210900016 | 套筒铁件 | kg | 322.695 |  | 5.79 | 1868.4
6 | 04010100001 | 普通硅酸盐水泥(P·O) 42.5级 | kg | 148.104 |  | 0.308 | 45.62
7 | 04030200002 | 天然中粗砂 | m3 | 163.2 |  | 267.88 | 43718.02
8 | 04030400001 | 粗净砂 | m3 | 0.443 |  | 151.39 | 67.07
9 | 04030400001@1 | 粗净砂 | m3 | 9.19 |  | 151.39 | 1391.27
10 | 04050100004 | 碎石 5mm～20mm | m3 | 414.191 |  | 190.82 | 79035.93
11 | 04050100009 | 碎石 20mm～40mm | m3 | 295.8 |  | 135.66 | 40128.23
12 | 04070200002 | 石屑 0mm～5mm | m3 | 234.553 |  | 105.09 | 24649.17
13 | 04090100003 | 石灰膏 | m3 | 2.561 |  | 319.68 | 818.7
14 | 05030400002 | 板方材 | m3 | 2.221 |  | 1538.912 | 3417.92
15 | 13010900001 | 底漆 | kg | 48.189 |  | 12.938 | 623.47
16 | 13110100002 | 热熔标线涂料 | kg | 909 |  | 9.5 | 8635.5
17 | 13310100005 | 乳化沥青 | kg | 1905.5 |  | 2.41 | 4592.26
18 | 13310100005@1 | 改性乳化沥青 | kg | 1905.5 |  | 2.41 | 4592.26
19 | 13371100006 | 无纺土工布 | m2 | 1870 |  | 1.5 | 2805
20 | 14030500001 | 柴油 0# | kg | 407 |  | 6.48 | 2637.36
21 | 14391900007 | 液化气 | kg | 14.241 |  | 7.257 | 103.35
22 | 32072100001 | 草籽 | kg | 12.24 |  | 26 | 318.24
23 | 32290100001 | 种植土 | m3 | 47.6 |  | 24.106 | 1147.45
24 | 34110100002 | 水 | t | 757.482 |  | 4.98 | 3772.26
25 | 34110100002@1 | 水 | t | 109.179 |  | 4.98 | 543.71
26 | 36051400001@1 | 井字形植草砖 | m2 | 1734 |  | 39.68 | 68805.12
27 | 36071700003@1 | 麻石侧石 150×300 | m | 562.31 |  | 328 | 184437.68
28 | 36071700003@2 | 麻石侧石 100×200 | m | 310.59 |  | 322 | 100009.98
29 | 36210900002 | 反光材料(玻璃珠) | kg | 35.35 |  | 10.27 | 363.04
|  | 本页小计： |  |  |  |  | 763996.83
编制日期：2026-4-7 |  |  |  |  | 广联达科技股份有限公司
人工、所有材料、机械汇总表
工程名称：停车场路面 |  |  |  |  | 第 2 页 共 2 页
序号 | 编码 | 名称 | 单位 | 数量 |  | 单价 | 合价 | 备注
30 | 88010500001 | 其他材料费 | 元 | 19276.246 |  | 1 | 19276.25
31 | BCCLF60 | 管线迁改及保护 | 项 | 1 |  | 200000 | 200000
32 | CLFTZ | 材料费调整 | 元 | -0.17 |  | 1 | -0.17
33 | 80210300001 | 商品混凝土(碎石) C20 | m3 | 260.1 |  | 360 | 93636
34 | 80210300003 | 商品混凝土(碎石) C30 | m3 | 754.8 |  | 367.9 | 277690.92
35 | 80250900002 | 商品沥青混凝土 AC-13 | m3 | 149.85 |  | 1288 | 193006.8
36 | 80250900004@1 | 商品沥青混凝土 AC-20 | m3 | 224.22 |  | 1288 | 288795.36
37 | J0001H | 折旧费 | 元 | 66649.453 |  | 1 | 66649.45
38 | J0002H | 检修费 | 元 | 15532.59 |  | 1 | 15532.59
39 | J0003H | 维护费 | 元 | 35290.189 |  | 1 | 35290.19
40 | J0004H | 安拆费及场外运费 | 元 | 23.751 |  | 1 | 23.75
41 | J0008H | 其他费用 | 元 | 1256.085 |  | 1 | 1256.09
42 | J0011 | 柴油 | kg | 2849.02 |  | 6.48 | 18461.65
43 | J0011@1 | 柴油 | kg | 4508.243 |  | 6.48 | 29213.41
44 | J0013 | 汽油 | kg | 183.571 |  | 7.3 | 1340.07
45 | J0015 | 电 | kW·h | 680.913 |  | 0.69 | 469.83
46 | J0015@1 | 电 | kW·h | 19.252 |  | 0.69 | 13.28
47 | JXFTZ | 机械费调整 | 元 | -0.37 |  | 1 | -0.37
48 | JXRGF | 人工费 | 元 | 40252.64 |  | 0.92 | 37032.43 | 人工系数:0.92;
|  | 本页小计： |  |  |  |  | 1277687.53
|  | 合计： |  |  |  |  | 2041684.36
编制日期：2026-4-7 |  |  |  |  | 广联达科技股份有限公司