## A.0.1 工程概(预)算书
工程概预算书
建设单位
工程名称： | 给排水工程
建筑面积： |  | ㎡
工程造价： | 1285618.43 | 元
壹佰贰拾捌万伍仟陆佰壹拾捌元肆角叁分
施工单位(盖章)
编制日期：

## B.0.2 单位工程概预算表
单位工程概预算表
工程名称：给排水工程 |  |  |  |  | 第1页 共2页
序号 | 编码 | 名称 | 单位 | 工程量 |  | 单价 | 综合合价
| 五 | 城陵矶港广场及周边改造 | 分部小计 |  |  |  | 883946.24
|  | 土石方工程 | 分部小计 |  |  |  | 366859.05
|  | 机械挖沟槽土方 | 分部小计 |  |  |  | 33848.1
1 | 借D1-43 | 挖掘机挖沟槽、基坑土方 挖土装车 普通土 | 1000m3 | 4.8863 |  | 6927.13 | 33848.1
|  | 管道回填砂 | 分部小计 |  |  |  | 228415.35
2 | 借D1-68 换 | 机械回填沟槽、基坑 中粗砂 换为【山机砂】 | 100m3 | 14.9569 |  | 15271.57 | 228415.35
|  | 砂垫层 | 分部小计 |  |  |  | 42273.72
3 | 借D5-1 换 | 管道(渠)垫层及基础 垫层 砂 换为【山机砂】 | 10m3 | 21.441 |  | 1971.63 | 42273.72
|  | 余土外运(运距10KM) | 分部小计 |  |  |  | 46676.13
4 | 借D1-59 换 | 自卸汽车运土方 运距1km内 实际运距(km):10 | 1000m3 | 1.8974 |  | 24600.05 | 46676.13
|  | 回填夯实土方 | 分部小计 |  |  |  | 15645.75
5 | 借D1-67 | 机械回填沟槽、基坑 土方 | 100m3 | 15.3145 |  | 1021.63 | 15645.75
|  | 管网工程 | 分部小计 |  |  |  | 517087.19
|  | 球墨铸铁管K9,DN100 | 分部小计 |  |  |  | 15681.8
6 | 借D5-195 换 | 球墨铸铁管安装(胶圈接口) 公称直径(mm以内) 100 | 100m | 1.2 |  | 11072.57 | 13287.08
7 | 借D5-799 换 | 管道试压 液压试验 公称直径(mm以内) 100 | 100m | 1.2 |  | 280.37 | 336.44
8 | 借D5-839 | 管道消毒冲洗 公称直径(mm以内) 100 | 100m | 1.2 |  | 185.23 | 222.28
9 | 补子目1 | 管道附件，暂估 | 项 | 1 |  | 1836 | 1836
|  | 高密度聚乙烯缠绕结构壁B型管SN8,DN300 | 分部小计 |  |  |  | 102775.19
10 | 借D5-255 换 | HDPE管铺设 管道铺设 公称直径(mm以内) 300 | 100m | 3.74 |  | 26740.2 | 100008.35
11 | 借D5-276 | HDPE管铺设 橡胶圈承插接口 公称直径(mm以内) 300 | 10个口 | 6.2333 |  | 254.11 | 1583.95
12 | 借D5-784 | 管道闭水试验 管径(mm以内) 400 | 100m | 3.74 |  | 316.28 | 1182.89
|  | Ⅱ级钢筋混凝土管道,DN500 | 分部小计 |  |  |  | 121341.73
13 | 借D5-18 换 | 预应力(自应力)混凝土管安装(胶圈接口) 公称直径(mm以内) 500 | 100m | 3.96 |  | 30077.79 | 119108.05
14 | 借D5-785 | 管道闭水试验 管径(mm以内) 600 | 100m | 3.96 |  | 564.06 | 2233.68
|  | Ⅱ级钢筋混凝土管道,DN600 | 分部小计 |  |  |  | 166883.99
15 | 借D5-19 换 | 预应力(自应力)混凝土管安装(胶圈接口) 公称直径(mm以内) 600 | 100m | 3.96 |  | 41578.36 | 164650.31
16 | 借D5-785 | 管道闭水试验 管径(mm以内) 600 | 100m | 3.96 |  | 564.06 | 2233.68
|  | 室外消火栓SSF100/65-1.0(含闸门井） | 分部小计 |  |  |  | 2660.01
17 | 借D5-1726 | 消火栓井 地上式 干管Ⅱ型 | 座 | 1 |  | 1609.42 | 1609.42
18 | 借C9-146 换 | 室外地上消火栓安装 公称直径(mm以内) 100 | 套 | 1 |  | 1050.59 | 1050.59
单位工程概预算表
工程名称：给排水工程 |  |  |  |  | 第2页 共2页
序号 | 编码 | 名称 | 单位 | 工程量 |  | 单价 | 综合合价
|  | 干粉灭火器 | 分部小计 |  |  |  | 917.82
19 | 借C9-154 换 | 室内灭火器(≤5kg) 箱体安放 | 套 | 2 |  | 458.91 | 917.82
|  | 圆形钢筋混凝土检查井D1000 | 分部小计 |  |  |  | 70572.84
20 | 借D5-1747 换 | 圆形雨水检查井 混凝土检查井 井径1000mm 适用管径200mm～600mm 井深2.35m以内 换为【商品混凝土(砾石) C30】 换为【水泥42.5水泥砂浆 M10】 | 座 | 19 |  | 3714.36 | 70572.84
|  | 八字排出口DN600 | 分部小计 |  |  |  | 4997.02
21 | 借D3-170 | 浆砌块石 基础、护底 | 10m3 | 0.28 |  | 4284 | 1199.52
22 | 借D3-172 | 浆砌块石 墩、台、墙 | 10m3 | 0.694 |  | 5471.9 | 3797.5
|  | 单篦偏沟式雨水口 | 分部小计 |  |  |  | 10212.64
23 | 借D5-5 换 | 管道(渠)垫层及基础 垫层 混凝土 换为【商品混凝土(细石) C20】 | 10m3 | 0.0336 |  | 4079.11 | 137.06
24 | 借D5-10 换 | 管道(渠)垫层及基础 混凝土管座 换为【商品混凝土(砾石) C20】 | 10m3 | 0.0488 |  | 5441.63 | 265.55
25 | 借D11-104 | 水处理构筑物混凝土模板 现浇构筑物及池底 平池底 木模 | 10m2 | 0.48128 |  | 874.11 | 420.69
26 | 借D5-1903 | 雨水井 铸铁平箅 | 10套 | 0.8 |  | 3612.72 | 2890.18
27 | 借D3-286 | 安装支座 辊轴钢支座 | t | 0.56 |  | 9010.48 | 5045.87
28 | 借D6-116 | 预制混凝土构件 井池内壁板 | 10m3 | 0.1272 |  | 5476.75 | 696.64
29 | 借D6-126 | 预制混凝土构件 异型构件安装 | 10m3 | 0.1272 |  | 1910.76 | 243.05
30 | 借D9-1 | 非预应力钢筋制作安装 现浇 圆钢(直径mm) Ф10以内 | t | 0.1024 |  | 5015.62 | 513.6
|  | 双篦偏沟式雨水口 | 分部小计 |  |  |  | 21044.15
31 | 借D5-5 换 | 管道(渠)垫层及基础 垫层 混凝土 换为【商品混凝土(细石) C20】 | 10m3 | 0.072 |  | 4079.11 | 293.7
32 | 借D5-10 换 | 管道(渠)垫层及基础 混凝土管座 换为【商品混凝土(砾石) C20】 | 10m3 | 0.0928 |  | 5441.63 | 504.98
33 | 借D11-104 | 水处理构筑物混凝土模板 现浇构筑物及池底 平池底 木模 | 10m2 | 0.9216 |  | 874.11 | 805.58
34 | 借D5-1903 | 雨水井 铸铁平箅 | 10套 | 1.6 |  | 3612.72 | 5780.35
35 | 借D3-286 | 安装支座 辊轴钢支座 | t | 1.28 |  | 9010.48 | 11533.41
36 | 借D6-116 | 预制混凝土构件 井池内壁板 | 10m3 | 0.1808 |  | 5476.75 | 990.2
37 | 借D6-126 | 预制混凝土构件 异型构件安装 | 10m3 | 0.1808 |  | 1910.76 | 345.47
38 | 借D9-1 | 非预应力钢筋制作安装 现浇 圆钢(直径mm) Ф10以内 | t | 0.1576 |  | 5015.62 | 790.46

## B.0.5 人工、所有材料(工程设备)、机械用量汇总与单价表
人工、所有材料、机械汇总表
工程名称：给排水工程 |  |  |  |  | 第 1 页 共 3 页
序号 | 编码 | 名称 | 单位 | 数量 |  | 单价 | 合价 | 备注
1 | H00001 | 人工费 | 元 | 109304.65 |  | 0.92 | 100560.28 | 人工系数:0.92;
2 | 01090100002 | 圆钢 Φ10以内 | kg | 265.2 |  | 3.2 | 848.64
3 | 01090100003 | 圆钢 Φ10以外 | kg | 68.08 |  | 4.37 | 297.51
4 | 01170100002 | 热轧工字钢 10#～25# | kg | 110.4 |  | 3.54 | 390.82
5 | 01290200008 | 热轧中钢板 δ4.5mm～10mm | kg | 0.98 |  | 3.35 | 3.28
6 | 02010300003 | 石棉橡胶板 δ0.8mm～6mm | kg | 0.17 |  | 8.85 | 1.5
7 | 02010300004 | 石棉橡胶板 δ1mm～6mm | kg | 0.72 |  | 8.85 | 6.37
8 | 02050100002 | 塑料排水管橡胶圈 De300 | 个 | 63.58 |  | 7.46 | 474.31
9 | 02190100005 | 涤纶防坠网 | 个 | 19 |  | 6.6 | 125.4
10 | 02290500004 | 麻绳 | kg | 0.015 |  | 8.903 | 0.13
11 | 03010500132 | 精制六角螺栓带帽带垫 M12×65 | 套 | 20.4 |  | 0.75 | 15.3
12 | 03010500137 | 精制六角螺栓带帽带垫 M16×65～80 | 套 | 8.2 |  | 0.99 | 8.12
13 | 03010700040 | 不锈钢膨胀螺栓 M8×120 | 套 | 152 |  | 1.45 | 220.4
14 | 03130100021 | 低碳钢焊条 J422 Φ3.2 | kg | 0.22 |  | 6.02 | 1.32
15 | 03130100025 | 碳钢电焊条 J422 Φ4.0 | kg | 6.179 |  | 6.02 | 37.2
16 | 03210100033 | 铁钉 | kg | 0.877 |  | 4.98 | 4.37
17 | 03210700004 | 镀锌铁丝 Φ0.7 | kg | 2.303 |  | 5.35 | 12.32
18 | 03210700012 | 镀锌铁丝 Φ3.5 | kg | 9.023 |  | 5.64 | 50.89
19 | 03210900013 | 平垫铁 综合 | kg | 8.141 |  | 6.4 | 52.1
20 | 03210900016 | 套筒铁件 | kg | 24.288 |  | 5.99 | 145.49
21 | 04010100001 | 普通硅酸盐水泥(P·O) 42.5级 | kg | 2147.972 |  | 0.36 | 773.27
22 | 04030400001 | 粗净砂 | m3 | 1.662 |  | 158.46 | 263.36
23 | 04030700002 | 山机砂 | m3 | 2131.888 |  | 110.44 | 235445.71
24 | 04031100003 | 河砂 综合 | m3 | 6.281 |  | 142.05 | 892.22
25 | 04050200001 | 卵石 | m3 | 0.08 |  | 109.32 | 8.75
26 | 04090100003 | 石灰膏 | m3 | 0.027 |  | 380.7 | 10.28
27 | 04110200003 | 块石 | m3 | 10.227 |  | 114.57 | 1171.71
28 | 04130100005 | 标准砖 240×115×53 | 千块 | 3.985 |  | 300 | 1195.5
29 | 04150900001 | 预制混凝土块 | m3 | 0.02 |  | 278.761 | 5.58
30 | 04230100002 | 脱模剂 | kg | 1.403 |  | 2.43 | 3.41
31 | 05030100002 | 杉木锯材 | m3 | 6.035 |  | 1830 | 11044.05
|  | 本页小计： |  |  |  |  | 354069.59
编制日期：2026-4-7 |  |  |  |  | 广联达科技股份有限公司
人工、所有材料、机械汇总表
工程名称：给排水工程 |  |  |  |  | 第 2 页 共 3 页
序号 | 编码 | 名称 | 单位 | 数量 |  | 单价 | 合价 | 备注
32 | 13010300002 | 清油 C01-1 | kg | 0.02 |  | 14.938 | 0.3
33 | 13050500006 | 煤焦沥青漆 L01-17 | kg | 10.851 |  | 13.89 | 150.72
34 | 13070700002 | 白铅油 | kg | 0.1 |  | 9.49 | 0.95
35 | 13350500003 | 嵌缝膏 | kg | 1.403 |  | 5.9 | 8.28
36 | 13351700002 | 防水粉 | kg | 18.867 |  | 1.56 | 29.43
37 | 14070100002 | 润滑油 | kg | 19.852 |  | 7.76 | 154.05
38 | 14070100003 | 润滑剂 | kg | 4.924 |  | 5.48 | 26.98
39 | 14312100003 | 漂白粉 | kg | 0.168 |  | 2.02 | 0.34
40 | 14390700001 | 乙炔气 | kg | 0.42 |  | 17.15 | 7.2
41 | 14390900001 | 氧气 | m3 | 2.061 |  | 5.87 | 12.1
42 | 17010500006 | 焊接钢管 DN40 | kg | 1.34 |  | 5.448 | 7.3
43 | 17030100010 | 镀锌钢管 DN50 | m | 1.224 |  | 26.52 | 32.46
44 | 17270100005 | 橡胶软管 DN50 | m | 17.49 |  | 9.87 | 172.63
45 | 18010100051 | 黑玛钢丝堵(堵头) DN15 | 个 | 1.01 |  | 0.61 | 0.62
46 | 20010300008 | 碳钢平焊法兰 DN50 1.6MPa | 片 | 0.016 |  | 16.81 | 0.27
47 | 20010300012 | 碳钢平焊法兰 DN100 1.6MPa | 片 | 1 |  | 36.28 | 36.28
48 | 33012100003 | 塑钢爬梯 | kg | 116.192 |  | 4.9 | 569.34
49 | 34110100002 | 水 | t | 832.732 |  | 3.2 | 2664.74
50 | 35010200001 | 模板竹胶合板 15mm双面覆膜 | m2 | 4.91 |  | 30.99 | 152.16
51 | 35010300002 | 木模板 2440×1220×15 | m2 | 108.224 |  | 31.49 | 3407.97
52 | 35030700001 | 支撑钢管及扣件 | kg | 7.692 |  | 4.78 | 36.77
53 | 36010200001 | 铸铁雨水井箅 | 套 | 24.24 |  | 276.19 | 6694.85
54 | 36010500002 | 防盗铸铁井盖井座 | 套 | 19 |  | 664.38 | 12623.22
55 | 36010500011 | 铸铁井盖井座 Φ700重型 | 套 | 1 |  | 363.53 | 363.53
56 | 36040700001 | 辊轴钢支座 | t | 1.84 |  | 6525.11 | 12006.2
57 | 37050300001 | 枕木 综合 | m3 | 0.003 |  | 1390.7 | 4.17
58 | 88010500001 | 其他材料费 | 元 | 9808.87 |  | 1 | 9808.87
59 | BCCLF8 | 管道附件，暂估 | 项 | 1 |  | 1836 | 1836
60 | WJJ171101025@1 | 球墨铸铁管 100 | m | 120 |  | 101.54 | 12184.8
61 | WJJ172501063@1 | 高密度聚乙烯缠绕结构壁B型管SN8,DN300 | m | 381.48 |  | 255 | 97277.4
62 | WJJ17290101 | Ⅱ级钢筋混凝土管道，DN500 | m | 399.96 |  | 252 | 100789.92
|  | 本页小计： |  |  |  |  | 261059.85
编制日期：2026-4-7 |  |  |  |  | 广联达科技股份有限公司
人工、所有材料、机械汇总表
工程名称：给排水工程 |  |  |  |  | 第 3 页 共 3 页
序号 | 编码 | 名称 | 单位 | 数量 |  | 单价 | 合价 | 备注
8@1
63 | WJJ172901019@1 | Ⅱ级钢筋混凝土管道,DN600 | m | 399.96 |  | 357 | 142785.72
64 | WJJ190001029@1 | 法兰阀门 DN50 | 个 | 0.008 |  | 340.71 | 2.73
65 | WJJ230302@1 | 地上式消火栓 | 套 | 1 |  | 850 | 850
66 | WJJ230702@1 | 灭火器箱 含灭火器 | 套 | 2 |  | 450 | 900
67 | 80210200002 | 商品混凝土(细石) C20 | m3 | 1.072 |  | 332.85 | 356.82
68 | 80210400002 | 商品混凝土(砾石) C15 | m3 | 4.389 |  | 425.15 | 1865.98
69 | 80210400003 | 商品混凝土(砾石) C20 | m3 | 1.437 |  | 434.27 | 624.05
70 | 80210400004 | 商品混凝土(砾石) C25 | m3 | 0.819 |  | 339.25 | 277.85
71 | 80210400005 | 商品混凝土(砾石) C30 | m3 | 41.981 |  | 448.65 | 18834.78
72 | J0001H | 折旧费 | 元 | 26582.901 |  | 1 | 26582.9
73 | J0002H | 检修费 | 元 | 7984.656 |  | 1 | 7984.66
74 | J0003H | 维护费 | 元 | 20875.938 |  | 1 | 20875.94
75 | J0004H | 安拆费及场外运费 | 元 | 98.502 |  | 1 | 98.5
76 | J0008H | 其他费用 | 元 | 805.346 |  | 1 | 805.35
77 | J0011 | 柴油 | kg | 3715.176 |  | 6.37 | 23665.67
78 | J0013 | 汽油 | kg | 33.594 |  | 7.55 | 253.63
79 | J0015 | 电 | kW·h | 297.115 |  | 0.69 | 205.01
80 | JXFTZ | 机械费调整 | 元 | 0.019 |  | 1 | 0.02
81 | JXRGF | 人工费 | 元 | 23742.72 |  | 0.92 | 21843.3 | 人工系数:0.92;
|  | 本页小计： |  |  |  |  | 268812.91
|  | 合计： |  |  |  |  | 883942.35
编制日期：2026-4-7 |  |  |  |  | 广联达科技股份有限公司