## A.0.1 工程概(预)算书
工程概预算书
建设单位
工程名称： | 给排水工程
建筑面积： |  | ㎡
工程造价： | 4378965.23 | 元
肆佰叁拾柒万捌仟玖佰陆拾伍元贰角叁分
施工单位(盖章)
编制日期：

## B.0.2 单位工程概预算表
单位工程概预算表
工程名称：给排水工程 |  |  |  |  | 第1页 共3页
序号 | 编码 | 名称 | 单位 | 工程量 |  | 单价 | 综合合价
| 五 | 居民区改造 | 分部小计 |  |  |  | 3107231.04
|  | 土石方工程 | 分部小计 |  |  |  | 1220496.9
|  | 机械挖沟槽土方 | 分部小计 |  |  |  | 115248.26
1 | 借D1-43 | 挖掘机挖沟槽、基坑土方 挖土装车 普通土 | 1000m3 | 16.6372 |  | 6927.13 | 115248.26
|  | 管道回填砂 | 分部小计 |  |  |  | 717276.63
2 | 借D1-68 换 | 机械回填沟槽、基坑 中粗砂 换为【山机砂】 | 100m3 | 46.9681 |  | 15271.57 | 717276.63
|  | 砂垫层 | 分部小计 |  |  |  | 135650.12
3 | 借D5-1 换 | 管道(渠)垫层及基础 垫层 砂 换为【山机砂】 | 10m3 | 68.801 |  | 1971.63 | 135650.12
|  | 余土外运(运距10KM) | 分部小计 |  |  |  | 142930.96
4 | 借D1-59 换 | 自卸汽车运土方 运距1km内 实际运距(km):10 | 1000m3 | 5.8102 |  | 24600.05 | 142930.96
|  | 回填夯实土方 | 分部小计 |  |  |  | 109390.93
5 | 借D1-67 | 机械回填沟槽、基坑 土方 | 100m3 | 107.0749 |  | 1021.63 | 109390.93
|  | 管网工程 | 分部小计 |  |  |  | 1886734.14
|  | 聚乙烯PE100管,PN1.0,DN110 | 分部小计 |  |  |  | 21186.09
6 | 借D5-219 换 | 塑料管安装(胶圈接口) 管外径(mm以内) 125 | 100m | 2.88 |  | 6274.9 | 18071.71
7 | 借D5-800 换 | 管道试压 液压试验 公称直径(mm以内) 200 | 100m | 2.88 |  | 421.66 | 1214.38
8 | 补子目1 | 管道附件，暂估 | 项 | 1 |  | 1900 | 1900
|  | 球墨铸铁管K9,DN150 | 分部小计 |  |  |  | 127289.44
9 | 借D5-196 换 | 球墨铸铁管安装(胶圈接口) 公称直径(mm以内) 150 | 100m | 7.88 |  | 13925.14 | 109730.1
10 | 借D5-800 换 | 管道试压 液压试验 公称直径(mm以内) 200 | 100m | 7.88 |  | 421.66 | 3322.68
11 | 借D5-840 | 管道消毒冲洗 公称直径(mm以内) 200 | 100m | 7.88 |  | 283.84 | 2236.66
12 | 补子目1 | 管道附件，暂估 | 项 | 1 |  | 12000 | 12000
|  | 球墨铸铁管K9,DN300 | 分部小计 |  |  |  | 118631.24
13 | 借D5-198 换 | 球墨铸铁管安装(胶圈接口) 公称直径(mm以内) 300 | 100m | 3.2 |  | 32745.74 | 104786.37
14 | 借D5-801 换 | 管道试压 液压试验 公称直径(mm以内) 300 | 100m | 3.2 |  | 499.99 | 1599.97
15 | 借D5-841 | 管道消毒冲洗 公称直径(mm以内) 300 | 100m | 3.2 |  | 389.03 | 1244.9
16 | 补子目1 | 管道附件，暂估 | 项 | 1 |  | 11000 | 11000
|  | 高密度聚乙烯缠绕结构壁B型管SN8,DN300 | 分部小计 |  |  |  | 53860.79
17 | 借D5-255 换 | HDPE管铺设 管道铺设 公称直径(mm以内) 300 | 100m | 1.96 |  | 26740.2 | 52410.79
18 | 借D5-276 | HDPE管铺设 橡胶圈承插接口 公称直径(mm以内) 300 | 10个口 | 3.2667 |  | 254.11 | 830.09
单位工程概预算表
工程名称：给排水工程 |  |  |  |  | 第2页 共3页
序号 | 编码 | 名称 | 单位 | 工程量 |  | 单价 | 综合合价
19 | 借D5-784 | 管道闭水试验 管径(mm以内) 400 | 100m | 1.96 |  | 316.28 | 619.91
|  | 高密度聚乙烯缠绕结构壁B型管SN8,DN300 | 分部小计 |  |  |  | 251591.11
20 | 借D5-256 换 | HDPE管铺设 管道铺设 公称直径(mm以内) 400 | 100m | 6.92 |  | 35518.25 | 245786.29
21 | 借D5-277 | HDPE管铺设 橡胶圈承插接口 公称直径(mm以内) 400 | 10个口 | 11.5333 |  | 313.54 | 3616.16
22 | 借D5-784 | 管道闭水试验 管径(mm以内) 400 | 100m | 6.92 |  | 316.28 | 2188.66
|  | Ⅱ级钢筋混凝土管道,DN500 | 分部小计 |  |  |  | 194882.16
23 | 借D5-18 换 | 预应力(自应力)混凝土管安装(胶圈接口) 公称直径(mm以内) 500 | 100m | 6.36 |  | 30077.79 | 191294.74
24 | 借D5-785 | 管道闭水试验 管径(mm以内) 600 | 100m | 6.36 |  | 564.06 | 3587.42
|  | Ⅱ级钢筋混凝土管道,DN600 | 分部小计 |  |  |  | 187112.35
25 | 借D5-19 换 | 预应力(自应力)混凝土管安装(胶圈接口) 公称直径(mm以内) 600 | 100m | 4.44 |  | 41578.36 | 184607.92
26 | 借D5-785 | 管道闭水试验 管径(mm以内) 600 | 100m | 4.44 |  | 564.06 | 2504.43
|  | 室外消火栓SSF100/65-1.0(含闸门井） | 分部小计 |  |  |  | 21280.08
27 | 借D5-1726 | 消火栓井 地上式 干管Ⅱ型 | 座 | 8 |  | 1609.42 | 12875.36
28 | 借C9-146 换 | 室外地上消火栓安装 公称直径(mm以内) 100 | 套 | 8 |  | 1050.59 | 8404.72
|  | 圆形钢筋混凝土雨水检查井D1000 | 分部小计 |  |  |  | 178289.28
29 | 借D5-1747 换 | 圆形雨水检查井 混凝土检查井 井径1000mm 适用管径200mm～600mm 井深2.35m以内 换为【商品混凝土(砾石) C30】 换为【水泥42.5水泥砂浆 M10】 | 座 | 48 |  | 3714.36 | 178289.28
|  | 圆形钢筋混凝土污水检查井D1000 | 分部小计 |  |  |  | 132825
30 | 借D5-1754 换 | 圆形污水检查井 混凝土检查井 井径1000mm 适用管径200mm～600mm 井深2.75m以内 换为【商品混凝土(砾石) C30】 换为【水泥42.5水泥砂浆 M10】 | 座 | 35 |  | 3795 | 132825
|  | 单篦偏沟式雨水口 | 分部小计 |  |  |  | 49786.6
31 | 借D5-5 换 | 管道(渠)垫层及基础 垫层 混凝土 换为【商品混凝土(细石) C20】 | 10m3 | 0.1638 |  | 4079.11 | 668.16
32 | 借D5-10 换 | 管道(渠)垫层及基础 混凝土管座 换为【商品混凝土(砾石) C20】 | 10m3 | 0.2379 |  | 5441.63 | 1294.56
33 | 借D11-104 | 水处理构筑物混凝土模板 现浇构筑物及池底 平池底 木模 | 10m2 | 2.3462 |  | 874.11 | 2050.87
34 | 借D5-1903 | 雨水井 铸铁平箅 | 10套 | 3.9 |  | 3612.72 | 14089.61
35 | 借D3-286 | 安装支座 辊轴钢支座 | t | 2.73 |  | 9010.48 | 24598.61
36 | 借D6-116 | 预制混凝土构件 井池内壁板 | 10m3 | 0.6201 |  | 5476.75 | 3396.13
37 | 借D6-126 | 预制混凝土构件 异型构件安装 | 10m3 | 0.6201 |  | 1910.76 | 1184.86
38 | 借D9-1 | 非预应力钢筋制作安装 现浇 圆钢(直径mm) Ф10以内 | t | 0.4992 |  | 5015.62 | 2503.8
单位工程概预算表
工程名称：给排水工程 |  |  |  |  | 第3页 共3页
序号 | 编码 | 名称 | 单位 | 工程量 |  | 单价 | 综合合价
|  | 一体化污水提升泵站（含土建） | 分部小计 |  |  |  | 550000
39 | 补子目1 | 一体化污水提升泵站（含土建） | 项 | 1 |  | 550000 | 550000

## B.0.5 人工、所有材料(工程设备)、机械用量汇总与单价表
人工、所有材料、机械汇总表
工程名称：给排水工程 |  |  |  |  | 第 1 页 共 3 页
序号 | 编码 | 名称 | 单位 | 数量 |  | 单价 | 合价 | 备注
1 | H00001 | 人工费 | 元 | 319079.886 |  | 0.92 | 293553.5 | 人工系数:0.92;
2 | 01090100002 | 圆钢 Φ10以内 | kg | 509.184 |  | 3.2 | 1629.39
3 | 01090100003 | 圆钢 Φ10以外 | kg | 101.01 |  | 4.37 | 441.41
4 | 01170100002 | 热轧工字钢 10#～25# | kg | 163.8 |  | 3.54 | 579.85
5 | 01290200008 | 热轧中钢板 δ4.5mm～10mm | kg | 38.864 |  | 3.35 | 130.19
6 | 02010300003 | 石棉橡胶板 δ0.8mm～6mm | kg | 1.36 |  | 8.85 | 12.04
7 | 02010300004 | 石棉橡胶板 δ1mm～6mm | kg | 12.554 |  | 8.85 | 111.1
8 | 02050000006 | 橡胶圈 DN125 | 个 | 59.328 |  | 1.31 | 77.72
9 | 02050100002 | 塑料排水管橡胶圈 De300 | 个 | 33.32 |  | 7.46 | 248.57
10 | 02050100003 | 塑料排水管橡胶圈 De400 | 个 | 117.64 |  | 10.92 | 1284.63
11 | 02190100005 | 涤纶防坠网 | 个 | 83 |  | 6.6 | 547.8
12 | 02290500004 | 麻绳 | kg | 0.032 |  | 8.903 | 0.28
13 | 03010500132 | 精制六角螺栓带帽带垫 M12×65 | 套 | 402.52 |  | 0.75 | 301.89
14 | 03010500137 | 精制六角螺栓带帽带垫 M16×65～80 | 套 | 65.6 |  | 0.99 | 64.94
15 | 03010700040 | 不锈钢膨胀螺栓 M8×120 | 套 | 664 |  | 1.45 | 962.8
16 | 03130100021 | 低碳钢焊条 J422 Φ3.2 | kg | 1.76 |  | 6.02 | 10.6
17 | 03130100025 | 碳钢电焊条 J422 Φ4.0 | kg | 15.32 |  | 6.02 | 92.23
18 | 03210100033 | 铁钉 | kg | 1.466 |  | 4.98 | 7.3
19 | 03210700004 | 镀锌铁丝 Φ0.7 | kg | 4.423 |  | 5.35 | 23.66
20 | 03210700012 | 镀锌铁丝 Φ3.5 | kg | 15.213 |  | 5.64 | 85.8
21 | 03210900013 | 平垫铁 综合 | kg | 16.391 |  | 6.4 | 104.9
22 | 03210900016 | 套筒铁件 | kg | 36.036 |  | 5.99 | 215.86
23 | 04010100001 | 普通硅酸盐水泥(P·O) 42.5级 | kg | 5612.427 |  | 0.36 | 2020.47
24 | 04030400001 | 粗净砂 | m3 | 4.774 |  | 158.46 | 756.49
25 | 04030700002 | 山机砂 | m3 | 6713.641 |  | 110.44 | 741454.51
26 | 04031100003 | 河砂 综合 | m3 | 14.397 |  | 142.05 | 2045.09
27 | 04050200001 | 卵石 | m3 | 0.64 |  | 109.32 | 69.96
28 | 04090100003 | 石灰膏 | m3 | 0.218 |  | 380.7 | 82.99
29 | 04130100005 | 标准砖 240×115×53 | 千块 | 18.547 |  | 300 | 5564.1
30 | 04150900001 | 预制混凝土块 | m3 | 0.033 |  | 278.76 | 9.2
31 | 04230100002 | 脱模剂 | kg | 2.346 |  | 2.43 | 5.7
|  | 本页小计： |  |  |  |  | 1052494.97
编制日期：2026-4-7 |  |  |  |  | 广联达科技股份有限公司
人工、所有材料、机械汇总表
工程名称：给排水工程 |  |  |  |  | 第 2 页 共 3 页
序号 | 编码 | 名称 | 单位 | 数量 |  | 单价 | 合价 | 备注
32 | 05030100002 | 杉木锯材 | m3 | 26.28 |  | 1830 | 48092.4
33 | 13010300002 | 清油 C01-1 | kg | 0.16 |  | 14.94 | 2.39
34 | 13050500006 | 煤焦沥青漆 L01-17 | kg | 20.942 |  | 13.89 | 290.88
35 | 13070700002 | 白铅油 | kg | 0.8 |  | 9.49 | 7.59
36 | 13350500003 | 嵌缝膏 | kg | 2.346 |  | 5.9 | 13.84
37 | 13351700002 | 防水粉 | kg | 82.419 |  | 1.56 | 128.57
38 | 14070100002 | 润滑油 | kg | 39.094 |  | 7.76 | 303.37
39 | 14070100003 | 润滑剂 | kg | 12.961 |  | 5.48 | 71.03
40 | 14312100003 | 漂白粉 | kg | 7.984 |  | 2.02 | 16.13
41 | 14390700001 | 乙炔气 | kg | 6.73 |  | 17.15 | 115.42
42 | 14390900001 | 氧气 | m3 | 25.121 |  | 5.87 | 147.46
43 | 17010500006 | 焊接钢管 DN40 | kg | 2.263 |  | 5.448 | 12.33
44 | 17030100010 | 镀锌钢管 DN50 | m | 14.24 |  | 26.52 | 377.64
45 | 17270100005 | 橡胶软管 DN50 | m | 29.52 |  | 9.87 | 291.36
46 | 18010100051 | 黑玛钢丝堵(堵头) DN15 | 个 | 8.08 |  | 0.61 | 4.93
47 | 20010300008 | 碳钢平焊法兰 DN50 1.6MPa | 片 | 0.181 |  | 16.81 | 3.04
48 | 20010300012 | 碳钢平焊法兰 DN100 1.6MPa | 片 | 8 |  | 36.28 | 290.24
49 | 33012100003 | 塑钢爬梯 | kg | 550.536 |  | 4.9 | 2697.63
50 | 34110100002 | 水 | t | 2526.586 |  | 3.2 | 8085.08
51 | 35010200001 | 模板竹胶合板 15mm双面覆膜 | m2 | 8.212 |  | 30.99 | 254.49
52 | 35010300002 | 木模板 2440×1220×15 | m2 | 472.768 |  | 31.49 | 14887.46
53 | 35030700001 | 支撑钢管及扣件 | kg | 24.646 |  | 4.78 | 117.81
54 | 36010200001 | 铸铁雨水井箅 | 套 | 39.39 |  | 276.19 | 10879.12
55 | 36010500002 | 防盗铸铁井盖井座 | 套 | 83 |  | 664.38 | 55143.54
56 | 36010500011 | 铸铁井盖井座 Φ700重型 | 套 | 8 |  | 363.53 | 2908.24
57 | 36040700001 | 辊轴钢支座 | t | 2.73 |  | 6525.11 | 17813.55
58 | 37050300001 | 枕木 综合 | m3 | 0.007 |  | 1390.699 | 9.73
59 | 88010500001 | 其他材料费 | 元 | 31188.384 |  | 1 | 31188.38
60 | BCCLF10 | 管道附件，暂估 | 项 | 1 |  | 12000 | 12000
61 | BCCLF11 | 管道附件，暂估 | 项 | 1 |  | 11000 | 11000
62 | BCCLF11@1 | 一体化污水提升泵站（含土建） | 项 | 1 |  | 550000 | 550000
63 | BCCLF9 | 管道附件，暂估 | 项 | 1 |  | 1900 | 1900
|  | 本页小计： |  |  |  |  | 769053.65
编制日期：2026-4-7 |  |  |  |  | 广联达科技股份有限公司
人工、所有材料、机械汇总表
工程名称：给排水工程 |  |  |  |  | 第 3 页 共 3 页
序号 | 编码 | 名称 | 单位 | 数量 |  | 单价 | 合价 | 备注
64 | WJJ171101026@1 | 球墨铸铁管 150 | m | 788 |  | 128.26 | 101068.88
65 | WJJ171101028@1 | 球墨铸铁管 300 | m | 320 |  | 307.22 | 98310.4
66 | WJJ172501015@1 | 聚乙烯PE100管,PN1.0,DN110 | m | 290.88 |  | 49.57 | 14418.92
67 | WJJ172501063@1 | 高密度聚乙烯缠绕结构壁B型管SN8,DN300 | m | 199.92 |  | 255 | 50979.6
68 | WJJ172501064@1 | 高密度聚乙烯缠绕结构壁B型管SN8,DN400 | m | 705.84 |  | 340 | 239985.6
69 | WJJ172901018@1 | Ⅱ级钢筋混凝土管道，DN500 | m | 642.36 |  | 252 | 161874.72
70 | WJJ172901019@2 | Ⅱ级钢筋混凝土管道,DN600 | m | 448.44 |  | 357 | 160093.08
71 | WJJ190001029@1 | 法兰阀门 DN50 | 个 | 0.097 |  | 340.71 | 33.05
72 | WJJ230302@1 | 地上式消火栓 | 套 | 8 |  | 850 | 6800
73 | 80210200002 | 商品混凝土(细石) C20 | m3 | 1.663 |  | 332.85 | 553.53
74 | 80210400002 | 商品混凝土(砾石) C15 | m3 | 19.173 |  | 425.15 | 8151.4
75 | 80210400003 | 商品混凝土(砾石) C20 | m3 | 2.415 |  | 434.27 | 1048.76
76 | 80210400004 | 商品混凝土(砾石) C25 | m3 | 6.552 |  | 339.25 | 2222.77
77 | 80210400005 | 商品混凝土(砾石) C30 | m3 | 175.994 |  | 448.65 | 78959.71
78 | J0001H | 折旧费 | 元 | 95062.414 |  | 1 | 95062.41
79 | J0002H | 检修费 | 元 | 29951.503 |  | 1 | 29951.5
80 | J0003H | 维护费 | 元 | 78354.964 |  | 1 | 78354.96
81 | J0004H | 安拆费及场外运费 | 元 | 366.762 |  | 1 | 366.76
82 | J0008H | 其他费用 | 元 | 2367.249 |  | 1 | 2367.25
83 | J0011 | 柴油 | kg | 12752.162 |  | 6.37 | 81231.27
84 | J0013 | 汽油 | kg | 132.246 |  | 7.55 | 998.46
85 | J0015 | 电 | kW·h | 1124.879 |  | 0.69 | 776.17
86 | JXFTZ | 机械费调整 | 元 | 0.058 |  | 1 | 0.06
87 | JXRGF | 人工费 | 元 | 78340 |  | 0.92 | 72072.8 | 人工系数:0.92;
|  | 本页小计： |  |  |  |  | 1285682.06
|  | 合计： |  |  |  |  | 3107230.68
编制日期：2026-4-7 |  |  |  |  | 广联达科技股份有限公司